## Pozos
[12 empty] | DE | 0 | 1.5 | 2 | 2.5 | 3 | 3.5
INFORMACIÓN DE POZOS | [11 empty] | A | 1.5 | 2 | 2.5 | 3 | 3.5 | 4
ID Pozo |  |  | Profundidad del pozo (m) | Material de Construcción | Diámetro de Pozo (m) | Perimetro del Pozo (m) | Area Total (m2) | Radio+ancho excavacion | Excavación maquina alcant.y acueducto | Relleno material sitio compactado cilind | Retiro mat. Excav. A maquina (sin transp |  | Camara inspeccion tipo b h=0.00-1.50 mts | Camara inspeccion tipo b h=1.50-2.00 mts | Camara inspeccion tipo b h=2.01-2.50 mts |  | CAMARA INSPECCION TIPO B H=3.01-3.50 MTS | CAMARA INSPECCION TIPO B H=3.51-4.00 MTS
P25 | 1139.147 | 1137.027 | 2.12 | Cto S | 1.2 | 3.7699 | 7.9922 | 1.05 | 8.0356 | 3.9358 | 4.0998 |  |  |  | 1
P26 | 1138.71 | 1136.44 | 2.27 | Cto S | 1.2 | 3.7699 | 8.5577 | 1.05 | 8.5551 | 4.1903 | 4.3649 |  |  |  | 1
P28 | 1132.434 | 1130.844 | 1.59 | Cto S | 1.2 | 3.7699 | 5.9942 | 1.05 | 6.1999 | 3.0367 | 3.1632 |  |  | 1
P29 | 1131.97 | 1130.28 | 1.69 | Cto S | 1.2 | 3.7699 | 6.3712 | 1.05 | 6.5462 | 3.2063 | 3.3399 |  |  | 1
P57 | 1122.23 | 1121.1 | 1.13 | Cto S | 1.2 | 3.7699 | 4.26 | 1.05 | 4.6066 | 2.2563 | 2.3503 |  | 1
P6 | 1154.271 | 1153.411 | 0.86 | Cto S | 1.2 | 3.7699 | 3.2421 | 1.05 | 3.6714 | 1.7982 | 1.8732 |  | 1
P64 | 1135.752 | 1134.462 | 1.29 | Cto S | 1.2 | 3.7699 | 4.8632 | 1.05 | 5.1608 | 2.5277 | 2.633 |  | 1
P66 | 1128.555 | 1127.555 | 1 | Cto S | 1.2 | 3.7699 | 3.7699 | 1.05 | 4.1563 | 2.0358 | 2.1206 |  | 1
P67 | 1132.873 | 1131.873 | 1 | Cto S | 1.2 | 3.7699 | 3.7699 | 1.05 | 4.1563 | 2.0358 | 2.1206 |  | 1
P7 | 1154.859 | 1153.8196 | 1.04 | Cto S | 1.2 | 3.7699 | 3.9207 | 1.05 | 4.2949 | 2.1036 | 2.1913 |  | 1
P74 | 1121.64 | 1120.4 | 1.24 | Cto S | 1.2 | 3.7699 | 4.6747 | 1.05 | 4.9876 | 2.4429 | 2.5447 |  | 1
P75 | 1125.261 | 1123.881 | 1.38 | Cto S | 1.2 | 3.7699 | 5.2025 | 1.05 | 5.4725 | 2.6804 | 2.7921 |  | 1
P76 | 1119.52 | 1118.2 | 1.32 | Cto S | 1.2 | 3.7699 | 4.9763 | 1.05 | 5.2647 | 2.5786 | 2.6861 |  | 1
P77 | 1118.52 | 1117.47 | 1.05 | Cto S | 1.2 | 3.7699 | 3.9584 | 1.05 | 4.3295 | 2.1206 | 2.2089 |  | 1
P78 | 1118.467 | 1117.607 | 0.86 | Cto S | 1.2 | 3.7699 | 3.2421 | 1.05 | 3.6714 | 1.7982 | 1.8732 |  | 1
P79 | 1118.319 | 1116.829 | 1.49 | Cto S | 1.2 | 3.7699 | 5.6172 | 1.05 | 5.8535 | 2.867 | 2.9865 |  | 1
P8 | 1152.829 | 1151.029 | 1.8 | Cto S | 1.2 | 3.7699 | 6.7859 | 1.05 | 6.9272 | 3.3929 | 3.5343 |  |  | 1
P80 | 1118.899 | 1117.249 | 1.65 | Cto S | 1.2 | 3.7699 | 6.2204 | 1.05 | 6.4077 | 3.1385 | 3.2692 |  |  | 1
P81 | 1119.457 | 1118.347 | 1.11 | Cto S | 1.2 | 3.7699 | 4.1846 | 1.05 | 4.5373 | 2.2224 | 2.315 |  | 1
P83 | 1118.399 | 1117.139 | 1.26 | Cto S | 1.2 | 3.7699 | 4.7501 | 1.05 | 5.0569 | 2.4768 | 2.58 |  | 1
P84 | 1118.282 | 1116.613 | 1.67 | Cto S | 1.2 | 3.7699 | 6.2958 | 1.05 | 6.4769 | 3.1724 | 3.3046 |  |  | 1
P85 | 1118.231 | 1117.141 | 1.09 | Cto S | 1.2 | 3.7699 | 4.1092 | 1.05 | 4.4681 | 2.1884 | 2.2796 |  | 1
P86 | 1117.624 | 1116.234 | 1.39 | Cto S | 1.2 | 3.7699 | 5.2402 | 1.05 | 5.5071 | 2.6974 | 2.8098 |  | 1
P87 | 1117.663 | 1116.143 | 1.52 | Cto S | 1.2 | 3.7699 | 5.7303 | 1.05 | 5.9574 | 2.9179 | 3.0395 |  |  | 1
P88 | 1117.527 | 1115.927 | 1.6 | Cto S | 1.2 | 3.7699 | 6.0319 | 1.05 | 6.2345 | 3.0536 | 3.1809 |  |  | 1
PT8 | 1132.593 | 1131.323 | 1.27 | Cto S | 1.2 | 3.7699 | 4.7878 | 1.05 | 5.0915 | 2.4938 | 2.5977 |  | 1
PTAR | 1116.18 | 1115.44 | 0.74 | Cto S | 1.2 | 3.7699 | 2.7897 | 1.05 | 3.2558 | 1.5947 | 1.6611 |  | 1
V1 | 1121.36 | 1120.23 | 1.13 | Cto S | 1.2 | 3.7699 | 4.26 | 1.05 | 4.6066 | 2.2563 | 2.3503 |  | 1
V2 | 1121.02 | 1119.73 | 1.29 | Cto S | 1.2 | 3.7699 | 4.8632 | 1.05 | 5.1608 | 2.5277 | 2.633 |  | 1
[7 empty] | 146.4614 | 30.45 | 154.65 | 75.7469 | 78.9031 | 0 | 20 | 7 | 2 | 0 | 0 | 0

## Tuberia
CALCULO DE CANTIDADES DE OBRA ALCANTARILLADO | [12 empty] | MINIMO | 8 | " | CTO | 0.013
[13 empty] | MAXIMO | 14 | " | PVC | 0.01
|  |  | ANCHO EXCAVAC |  |  |  |  | 0.011 | 0.011 | 0.011 | 0.011 | 0.011 | 0.011 | 0.011 | 0.011 | 0.011 | 0.011 | 0.011 | 0.011 | 0.011 | 0.011
[8 empty] | Ø | Ø | Ø | Ø | Ø |  |  |  |  | Ø | Ø | Ø | Ø | Ø
|  |  | LONG |  |  |  |  | 8 | 10 | 12 | 14 | 16 |  |  |  |  | 16 | 18 | 20 | 24 | 27
|  |  | 1051.9442 |  |  |  |  | 245.083 | 270.4893 | 56.8025 | 479.5694 | 0 |  |  |  |  | 0 | 0 | 0 | 0 | 0 | 1051.9442
25
|  | DE | A | L | Ø " | Ø (mm) | TIPO DE VIA
PVC | 0.011 | P6 | P7 | 15.9421 | 8 | 200 | CONCRETO | 15.9421
PVC | 0.011 | P7 | P8 | 15.7088 | 8 | 200 | CONCRETO | 15.7088
PVC | 0.011 | P25 | P26 | 27.7852 | 10 | 250 | CONCRETO |  | 27.7852
PVC | 0.011 | P26 | P28 | 72.7379 | 10 | 250 | CONCRETO |  | 72.7379
PVC | 0.011 | P28 | P29 | 61.8923 | 10 | 250 | RECEBO |  | 61.8923
PVC | 0.011 | P57 | V1 | 52.1046 | 14 | 350 | RECEBO |  |  |  | 52.1046
PVC | 0.011 | V1 | V2 | 84.2276 | 14 | 350 | RECEBO |  |  |  | 84.2276
PVC | 0.011 | V2 | P76 | 84.2276 | 14 | 350 | RECEBO |  |  |  | 84.2276
PVC | 0.011 | P85 | P84 | 56.8025 | 12 | 300 | RECEBO |  |  | 56.8025
PVC | 0.011 | P75 | P74 | 54.7533 | 8 | 200 | RECEBO | 54.7533
PVC | 0.011 | P74 | P76 | 92.3039 | 8 | 200 | RECEBO | 92.3039
PVC | 0.011 | P76 | P77 | 37.6071 | 14 | 350 | RECEBO |  |  |  | 37.6071
PVC | 0.011 | P77 | P78 | 24.1503 | 14 | 350 | CONCRETO |  |  |  | 24.1503
PVC | 0.011 | P78 | P80 | 15.6304 | 14 | 350 | CONCRETO |  |  |  | 15.6304
PVC | 0.011 | P81 | P80 | 49.7221 | 8 | 200 | CONCRETO | 49.7221
PVC | 0.011 | P80 | P79 | 36.0624 | 14 | 350 | CONCRETO |  |  |  | 36.0624
PVC | 0.011 | P83 | P79 | 16.6529 | 8 | 200 | CONCRETO | 16.6529
PVC | 0.011 | P79 | P84 | 17.6508 | 14 | 350 | CONCRETO |  |  |  | 17.6508
PVC | 0.011 | P84 | P86 | 58.3839 | 14 | 350 | CONCRETO |  |  |  | 58.3839
PVC | 0.011 | P86 | P87 | 6.5806 | 14 | 350 | CONCRETO |  |  |  | 6.5806
PVC | 0.011 | P87 | P88 | 14.6116 | 14 | 350 | CONCRETO |  |  |  | 14.6116
PVC | 0.011 | P88 | PTAR | 48.3325 | 14 | 350 | CONCRETO |  |  |  | 48.3325
PVC | 0.011 | P67 | PT8 | 47.8627 | 10 | 250 | RECEBO |  | 47.8627
PVC | 0.011 | P64 | PT8 | 29.401 | 10 | 250 | CONCRETO |  | 29.401
PVC | 0.011 | PT8 | P66 | 30.8101 | 10 | 250 | CONCRETO |  | 30.8101

## Condicionales
|  | diametros | externo | interno
8 | 0.8 | 4 | 0.11 | 99
10 | 0.85 | 6 | 0.16 | 145
12 | 0.9 | 8 | 0.2 | 182
14 | 0.95 | 10 | 0.25 | 227
16 | 1 | 12 | 0.315 | 284
18 | 1.05 | 14 | 0.355 | 327
20 | 1.1 | 16 | 0.4 | 362
24 | 1.25 | 18 | 0.45 | 407
27 | 1.35 | 20 | 0.5 | 452
28 | 1.4 | 24 | 0.65 | 595
30 | 1.45 | 27 | 0.73 | 670
32 | 1.5 | 30 | 0.813 | 747
33 | 1.6 | 33 | 0.898 | 824
36 | 1.7 | 36 | 0.98 | 900
40 | 1.8 | 39 | 1.065 | 977.6
|  | 42 | 1.149 | 1054

## Vol Exc.
tipo de via | Id Tramo | Diametro pulg | Long | Diametro | Ancho exc | Prof. inicial | Prof. final |  | Cota Rasante De | Cota Batea De | Cota Rasante A | Cota Batea A | Excavación maquina alcant.y acueducto | Relleno roca muerta compactado-cilindro | Vol tubo | Relleno material sitio compactado cilind | Mortero de pega para bloque | Mortero relleno fino bloque concreto | Retiro mat. Excav. A maquina (sin transporte)
Concreto | P6-P7 | 8 | 15.9421 | 0.2 | 0.8 | 0.86 | 1.0194 | 0.97304 | 1154.271 | 1153.411 | 1154.859 | 1153.8396 | 12.4099 | 2.938 | 0.50084 | 8.9711 | 2.5507 | 2.5507 | 3.4388
Concreto | P7-P8 | 8 | 15.7088 | 0.2 | 0.8 | 1.0394 | 1.8 | 1.453 | 1154.859 | 1153.8196 | 1152.829 | 1151.029 | 18.2604 | 2.895 | 0.49351 | 14.8719 | 2.5134 | 2.5134 | 3.3885
Recebo | P25-P26 | 10 | 27.7852 | 0.25 | 0.85 | 2.12 | 2.22 | 2.2117 | 1139.147 | 1137.027 | 1138.71 | 1136.49 | 52.2338 | 6.6985 | 1.3639 | 44.1714 | 0 | 0 | 8.0624
Concreto | P26-P28 | 10 | 72.7379 | 0.25 | 0.85 | 2.27 | 1.57 | 1.9617 | 1138.71 | 1136.44 | 1132.434 | 1130.864 | 121.2844 | 17.5357 | 3.5705 | 100.1781 | 12.3654 | 12.3654 | 21.1063
Recebo | P28-P29 | 10 | 61.8923 | 0.25 | 0.85 | 1.59 | 1.69 | 1.6817 | 1132.434 | 1130.844 | 1131.97 | 1130.28 | 88.4699 | 14.9211 | 3.0381 | 70.5107 | 0 | 0 | 17.9592
Tierra | P57-V1 | 14 | 52.1046 | 0.355 | 0.95 | 1.13 | 1.1 | 1.1742 | 1122.23 | 1121.1 | 1121.36 | 1120.26 | 58.1205 | 19.3867 | 5.1573 | 33.5765 | 0 | 0 | 24.544
Tierra | V1-V2 | 14 | 84.2276 | 0.355 | 0.95 | 1.13 | 1.29 | 1.2692 | 1121.36 | 1120.23 | 1121.02 | 1119.73 | 101.5539 | 31.3388 | 8.3368 | 61.8783 | 0 | 0 | 39.6756
Tierra | V2-P76 | 14 | 84.2276 | 0.355 | 0.95 | 1.13 | 1.29 | 1.2692 | 1121.02 | 1119.89 | 1119.52 | 1118.23 | 101.5539 | 31.3388 | 8.3368 | 61.8783 | 0 | 0 | 39.6756
Concreto | P85-P84 | 12 | 56.8025 | 0.315 | 0.9 | 1.09 | 1.05 | 1.1225 | 1118.231 | 1117.141 | 1117.663 | 1116.613 | 57.3847 | 17.916 | 4.4267 | 35.042 | 10.2244 | 10.2244 | 22.3427
Recebo | P75-P74 | 8 | 54.7533 | 0.2 | 0.8 | 1.38 | 1.12 | 1.2833 | 1125.261 | 1123.881 | 1121.64 | 1120.52 | 56.2133 | 10.0906 | 1.7201 | 44.4026 | 0 | 0 | 11.8107
Recebo | P74-P76 | 8 | 92.3039 | 0.2 | 0.8 | 1.24 | 1.22 | 1.2633 | 1121.64 | 1120.4 | 1119.52 | 1118.3 | 93.2885 | 17.0109 | 2.8998 | 73.3778 | 0 | 0 | 19.9107
Recebo | P76-P77 | 14 | 37.6071 | 0.355 | 0.95 | 1.32 | 1.05 | 1.2442 | 1119.52 | 1118.2 | 1118.52 | 1117.47 | 44.45 | 13.9926 | 3.7223 | 26.7351 | 0 | 0 | 17.7149
Recebo | P77-P78 | 14 | 24.1503 | 0.355 | 0.95 | 0.8 | 0.86 | 0.88917 | 1118.52 | 1117.72 | 1118.467 | 1117.607 | 20.3999 | 8.9857 | 2.3904 | 9.0239 | 0 | 0 | 11.376
Recebo | P78-P80 | 14 | 15.6304 | 0.355 | 0.95 | 0.86 | 1.4 | 1.1892 | 1118.467 | 1117.607 | 1118.899 | 1117.499 | 17.6578 | 5.8156 | 1.5471 | 10.295 | 0 | 0 | 7.3627
Concreto | P81-P80 | 8 | 49.7221 | 0.2 | 0.8 | 1.11 | 1.65 | 1.4133 | 1119.457 | 1118.347 | 1118.899 | 1117.249 | 56.2191 | 9.1634 | 1.5621 | 45.4937 | 7.9555 | 7.9555 | 10.7255
Concreto | P80-P79 | 14 | 36.0624 | 0.355 | 0.95 | 1.4 | 1.24 | 1.3792 | 1118.899 | 1117.499 | 1118.319 | 1117.079 | 47.2493 | 13.4178 | 3.5695 | 30.262 | 6.8519 | 6.8519 | 16.9873
Recebo | P83-P79 | 8 | 16.6529 | 0.2 | 0.8 | 1.26 | 1.49 | 1.4083 | 1118.399 | 1117.139 | 1118.319 | 1116.829 | 18.7623 | 3.069 | 0.52317 | 15.1701 | 0 | 0 | 3.5922
Recebo | P79-P84 | 14 | 17.6508 | 0.355 | 0.95 | 1.24 | 1.37 | 1.3642 | 1118.319 | 1117.079 | 1118.282 | 1116.912 | 22.8747 | 6.5674 | 1.7471 | 14.5602 | 0 | 0 | 8.3144
Recebo | P84-P86 | 14 | 58.3839 | 0.355 | 0.95 | 1.37 | 1.39 | 1.4392 | 1118.282 | 1116.912 | 1117.624 | 1116.234 | 79.823 | 21.7231 | 5.7788 | 52.3211 | 0 | 0 | 27.5019
Recebo | P86-P87 | 14 | 6.5806 | 0.355 | 0.95 | 1.39 | 1.52 | 1.5142 | 1117.624 | 1116.234 | 1117.663 | 1116.143 | 9.466 | 2.4485 | 0.65135 | 6.3661 | 0 | 0 | 3.0998
Concreto | P87-P88 | 14 | 14.6116 | 0.355 | 0.95 | 1.52 | 1.6 | 1.6192 | 1117.663 | 1116.143 | 1117.527 | 1115.927 | 22.4757 | 5.4366 | 1.4463 | 15.5929 | 2.7762 | 2.7762 | 6.8828
Concreto | P88-PTAR | 14 | 48.3325 | 0.355 | 0.95 | 1.6 | 0.74 | 1.2292 | 1117.527 | 1115.927 | 1116.18 | 1115.44 | 56.4382 | 17.9832 | 4.7839 | 33.6711 | 9.1832 | 9.1832 | 22.7671
Recebo | P67-PT8 | 10 | 47.8627 | 0.25 | 0.85 | 1 | 1.25 | 1.1667 | 1132.873 | 1131.873 | 1132.593 | 1131.343 | 47.4639 | 11.5388 | 2.3495 | 33.5756 | 0 | 0 | 13.8883
Recebo | P64-PT8 | 10 | 29.401 | 0.25 | 0.85 | 1.29 | 1 | 1.1867 | 1135.752 | 1134.462 | 1132.593 | 1131.593 | 29.6558 | 7.088 | 1.4432 | 21.1246 | 0 | 0 | 8.5313
Recebo | PT8-P66 | 10 | 30.8101 | 0.25 | 0.85 | 1.27 | 1 | 1.1767 | 1132.593 | 1131.323 | 1128.555 | 1127.555 | 30.8153 | 7.4277 | 1.5124 | 21.8751 | 0 | 0 | 8.9401
TOTAL |  |  | 1051.9442 | [9 empty] | 1264.5242 | 306.7274 | 72.8715 | 884.9253 | 54.4208 | 54.4208 | 379.5989 | 0

## Hoja1
LOCALIZACION-REPLANTEO ACUEDUCTO-ALCANTA | Unidad | Cant | Desper | Vr/Unitario | Vr/Parcial
001596-LISTON 2 x2x300 OTOBO | UND | 0.05 | 0,00 | 3800 | 190
002294-PUNTILLA 2 CC | LBS | 0.01 | 0,00 | 2000 | 20
003843-PIOLA GRUESA | ROL | 0.01 | 0,00 | 2500 | 25
MOAG12-MANO OBRA ALBANILERIA 2 AYUDANTE-1 OFI | HC | 0.02 | 0,00 | 22453 | 449.06
MOTO01-MANO OBRA TOPOGRAFIA 1 CADENERO-1 TOP | HC | 0.008 | 0,00 | 44971 | 359.768
MQ0301-HERRAMIENTA MENOR | GLB | 0.2 | 0,00 | 1400 | 280
Materiales | Equipo | AIU | SubTotal | Mano de Obra | Otros | VALOR TOTAL
235 | 280 | 0 | 515 | 809 | 0 | 1.324
EXCAVACION MAQUINA ALCANT.Y ACUEDUCTO
MQ0205-RETROEXCAVADORA JD-510 | HRS | 0,030 | 0,00 | 88000 | 2640
Materiales | Equipo | AIU | SubTotal | Mano de Obra | Otros | VALOR TOTAL
0 | 2.64 | 0 | 2.64 | 0 | 0 | 2.64
RELLENO MATERIAL SITIO COMPACTADO CILIND
MOAG03-MANO OBRA ALBANILERIA 3AYUDANTE | HC | 0,046 | 0,00 | 18373 | 845.158
MQ0204-MOTONIVELADORA CAT-12-F | HRS | 0,047 | 0,00 | 104 | 4.888
MQ0206-VIBROCOMPACTADOR CA-15 | HRS | 0,047 | 0,00 | 89.9 | 4.2253
MQ0222-CARROTANQUE AGUA | DIA | 0,002 | 0,00 | 265 | 0.53
Q0301-HERRAMIENTA MENOR | GLB | 0,030 | 0,00 | 1.4 | 0.042
Materiales | Equipo | AIU | SubTotal | Mano de Obra | Otros | VALOR TOTAL
0 | 9.685 | 0 | 9.685 | 845 | 0 | 10.53
RELLENO ROCA MUERTA COMPACTADO-CILINDRO
002414-ROCA MUERTA | M3 | 1300 | 0,00 | 6.5 | 8.45
MOAG03-MANO OBRA ALBANILERIA 3 AYUDANTE | HC | 0,046 | 0,00 | 18.373 | 845
MQ0204-MOTONIVELADORA CAT-12-F | HRS | 0,047 | 0,00 | 104 | 4.888
MQ0206-VIBROCOMPACTADOR CA-15 | HRS | 0,047 | 0,00 | 89.9 | 4.225
MQ0222-CARROTANQUE AGUA | DIA | 0,002 | 0,00 | 265 | 530
MQ0227-VOLQUETA TRANSPORTE MAT.PETREOS 1-10KMS | M3 | 1300 | 0,00 | 7 | 9.1
MQ0301-HERRAMIENTA MENOR | GLB | 0,030 | 0,00 | 1.4 | 42
Materiales | Equipo | AIU | SubTotal | Mano de Obra | Otros | VALOR TOTAL
8.45 | 18.785 | 0 | 27.235 | 845 | 0 | 28.08
RETIRO MAT. EXCAV. A MAQUINA (SIN TRANSP
MOAG01-MANO OBRA ALBANILERIA 1 AYUDANTE | HC | 0,035 | 0,00 | 6.124 | 214
MQ0210-RETROEXCAVADORA CARGADORA JD-510 | HRS | 0,035 | 0,00 | 85 | 2.975
Materiales | Equipo | AIU | SubTotal | Mano de Obra | Otros | VALOR TOTAL
0 | 2.975 | 0 | 2.975 | 214 | 0 | 3.189
02-07-06-TUB PVC NOVAFORT 8"
000190-"TUBO SAN 8"" PVC-200M | ML | 1000 | 0,00 | 34.406 | 34.406
000240-HIDROSELLO NOVAFORT 200MM | UND | 0,330 | 0,00 | 5.077 | 1.675
000521-ADHESIVO NOVAFORT | GLN | 0,002 | 1,00 | 54.098 | 109
000522-ACONDICION SUPERF NOVAFORT | GLN | 0,002 | 1,00 | 74.787 | 151
MOAG02-MANO OBRA ALBANILERIA 2 AYUDANTE | HC | 0,400 | 0,00 | 12.248 | 4.899
MOIS01-MANO OBRA HIDROSANIT. 1 AYUDANTE-1 OFI | HC | 0,400 | 0,00 | 17.349 | 6.94
Materiales | Equipo | AIU | SubTotal | Mano de Obra | Otros | VALOR TOTAL
36.342 | 0 | 0 | 36.342 | 11.839 | 0 | 48.181
TUB PVC NOVAFORT 10"
000190-"TUBO SAN 10"" PVC-250M | ML | 1000 | 0,00 | 47000 | 47000
000240-HIDROSELLO NOVAFORT 200MM | UND | 0,330 | 0,00 | 9.003 | 2.971
000521-ADHESIVO NOVAFORT | GLN | 0,002 | 1,00 | 54.098 | 109
000522-ACONDICION SUPERF NOVAFORT | GLN | 0,002 | 1,00 | 74.787 | 151
MOAG02-MANO OBRA ALBANILERIA 2 AYUDANTE | HC | 0,200 | 0,00 | 12.248 | 2.45
MOIS01-MANO OBRA HIDROSANIT. 1 AYUDANTE-1 OFI | HC | 0,400 | 0,00 | 17.349 | 6.94
Materiales | Equipo | AIU | SubTotal | Mano de Obra | Otros | VALOR TOTAL
50.231 | 0 | 0 | 50.231 | 9.389 | 0 | 59.621
TUB PVC NOVAFORT 12"
TUB PVC ALIGERADA RIB LOC 14"
TUB PVC NOVAFORT 16"
TUB PVC NOVAFORT 18"
TUB PVC NOVAFORT 20"
TUB PVC NOVALOC ASTM 24" SANIT"
TUB PVC NOVALOC ASTM 27" PVC"
TUB PVC NOVALOC ASTM 30" SANIT"
TUB PVC NOVALOC SAN ASTM 33"
TUBO ALC NOVAFORT 36"
TUB PVC NOVALOC 42"
CAMARAS - RECAMARAS - CABEZAL
CAMARA INSPECCION PISO TAPA
CAMARA INSPECCION TIPO B H=0.00-1.50 MTS
CAMARA INSPECCION TIPO B H=1.50-2.00 MTS
CAMARA INSPECCION TIPO B H=2.01-2.50 MTS
CAMARA INSPECCION TIPO B H=2.51-3.00 MTS
CAMARA INSPECCION TIPO B H=3.01-3.50 MTS
CAMARA INSPECCION TIPO B H=3.51-4.00 MTS

## Hoja3
transporte | (0,45%); | Otros | para | transporte | 0,52 | 0,00

## Hoja2
MOAG03-MANO | OBRA | ALBANILERIA | 3 | AYUDANTE | HC | 0,046 | 0,00 | 18.373 | 845
MQ0204-MOTONIVELADORA | CAT-12-F |  |  |  | HRS | 0,047 | 0,00 | 104 | 4.888
MQ0206-VIBROCOMPACTADOR | CA-15 |  |  |  | HRS | 0,047 | 0,00 | 89.9 | 4.225
MQ0222-CARROTANQUE | AGUA |  |  |  | DIA | 0,002 | 0,00 | 265 | 530
MQ0301-HERRAMIENTA | MENOR |  |  |  | GLB | 0,030 | 0,00 | 1.4 | 42
MOAG03-MANO OBRA ALBANILERIA 3 AYUDANTE
MQ0204-MOTONIVELADORA CAT-12-F
MQ0206-VIBROCOMPACTADOR CA-15
MQ0222-CARROTANQUE AGUA
[6 empty] | ML | 1 | 0,00 | 47 | 47
000241-HIDROSELLO | NOVAFORT | 250MM |  |  |  | UND | 0,330 | 0,00 | 9.003 | 2.971
000521-ADHESIVO | NOVAFORT |  |  |  |  | GLN | 0,002 | 1,00 | 54.098 | 109
000522-ACONDICION | SUPERF | NOVAFORT | GLN | 0,002 | 1,00 | GLN | 0,002 | 1,00 | 74.787 | 151
MOAG02-MANO | OBRA | ALBANILERIA | 2 | AYUDANTE |  | HC | 0,200 | 0,00 | 12.248 | 2.45
MOIS01-MANO | OBRA | HIDROSANIT. | 1 | AYUDANTE-1 | OFI | HC | 0,400 | 0,00 | 17.349 | 6.94
Materiales | Equipo | AIU
ML 1 0,00 47 47
000241-HIDROSELLO NOVAFORT 250MM UND 0,330
000521-ADHESIVO NOVAFORT GLN 0,002 1,00
000522-ACONDICION SUPERF NOVAFORT GLN 0,002
MOAG02-MANO OBRA ALBANILERIA 2 AYUDANTE
MOIS01-MANO OBRA HIDROSANIT. 1 AYUDANTE-1 OFI
Materiales Equipo AIU
ML 1 0,00 47 47
000241-HIDROSELLO NOVAFORT 250MM UND 0,330

## Presupuesto
DESCRIPCIÓN | UNIDADES | COSTO UNITARIO | CANTIDAD | VALOR TOTAL
OBRAS PRELIMINARES URBANISTICAS
ACTIVIDADES PRELIMINARES
LOCALIZACION-REPLANTEO ACUEDUCTO-ALCANTA | ML | 1343.76 | 1051.9442 | 1413560.4943
MOVIMIENTOS TIERRA
EXCAVACION MAQUINA ALCANT.Y ACUEDUCTO | M3 | 2687.52 | 1419.1742 | 3814059.1425
RELLENO MATERIAL SITIO COMPACTADO CILIND | M3 | 10719.54 | 960.6723 | 10297964.8075
RELLENO ROCA MUERTA COMPACTADO-CILINDRO | M3 | 28585.44 | 306.7274 | 8767938.242
RETIRO MAT. EXCAV. A MAQUINA (SIN TRANSP | M3 | 3247.42 | 458.502 | 1488948.4595
MORTERO RELLENO FINO BLOQUE CONCRETO | M3 | 219381.036 | 54.4208 | 11938891.7578
MORTERO DE PEGA PARA BLOQUE | M3 | 281997.198 | 54.4208 | 15346513.4649
ALCANTARILLADO
TUB PVC NOVAFORT 8" | ML | 49047.24 | 245.083 | 12020646.8832
TUB PVC NOVAFORT 10" | ML | 60693.16 | 270.4893 | 16416849.9849
TUB PVC NOVAFORT 12" | ML | 91518.2 | 56.8025 | 5198458.3485
TUB PVC ALIGERADA RIB LOC 14" | ML | 98186.1 | 479.5694 | 47087046.6536
CAMARAS - RECAMARAS - CABEZAL
CAMARA INSPECCION PISO TAPA | UND | 278891.28 | 29 | 8087847.12
CAMARA INSPECCION TIPO B H=0.00-1.50 MTS | UND | 941639.82 | 20 | 18832796.4
CAMARA INSPECCION TIPO B H=1.50-2.00 MTS | UND | 1029299.8 | 7 | 7205098.6
CAMARA INSPECCION TIPO B H=2.01-2.50 MTS | UND | 1136403.58 | 2 | 2272807.16
CAMARA INSPECCION TIPO B H=2.51-3.00 MTS | UND | 1268519.62 | 0 | 0
CAMARA INSPECCION TIPO B H=3.01-3.50 MTS | UND | 1379878.64 | 0 | 0
CAMARA INSPECCION TIPO B H=3.51-4.00 MTS | UND | 1489384.9 | 0 | 0
|  |  | TOTAL | 170189427.5187