## Pozos
[12 empty] | DE | 0 | 1.5 | 2 | 2.5 | 3 | 3.5
INFORMACIÓN DE POZOS | [11 empty] | A | 1.5 | 2 | 2.5 | 3 | 3.5 | 4
ID Pozo |  |  | Profundidad del pozo (m) | Material de Construcción | Diámetro de Pozo (m) | Perimetro del Pozo (m) | Area Total (m2) | Radio + ancho excavacion | Excavación maquina alcant.y acueducto | Relleno material sitio compactado cilind | Retiro mat. Excav. A maquina (sin transp |  | Camara inspeccion tipo b h=0.00-1.50 m | Camara inspeccion tipo b h=1.50-2.00 m | Camara inspeccion tipo b h=2.01-2.50 m | Camara inspeccion tipo b h=2.51-3.00 m | Camara inspeccion tipo b h=3.01-3.50 m | Camara inspeccion tipo b h=3.51-4.00 m
P1 | 1162.059 | 1160.6558 | 1.4 | Cto S | 1.2 | 3.7699 | 5.2779 | 1.05 | 5.5418 | 2.7143 | 2.8274 |  | 1
P10 | 1168.173 | 1166.7398 | 1.43 | Cto S | 1.2 | 3.7699 | 5.391 | 1.05 | 5.6457 | 2.7652 | 2.8804 |  | 1
P11 | 1160.448 | 1159.0248 | 1.42 | Cto S | 1.2 | 3.7699 | 5.3533 | 1.05 | 5.611 | 2.7483 | 2.8628 |  | 1
P12 | 1159.299 | 1157.8758 | 1.42 | Cto S | 1.2 | 3.7699 | 5.3533 | 1.05 | 5.611 | 2.7483 | 2.8628 |  | 1
P13 | 1156.498 | 1155.0236 | 1.47 | Cto S | 1.2 | 3.7699 | 5.5418 | 1.05 | 5.7842 | 2.8331 | 2.9511 |  | 1
P14 | 1150.565 | 1149.0666 | 1.5 | Cto S | 1.2 | 3.7699 | 5.6549 | 1.05 | 5.8881 | 2.884 | 3.0041 |  | 1
P15 | 1148.426 | 1146.9719 | 1.45 | Cto S | 1.2 | 3.7699 | 5.4664 | 1.05 | 5.7149 | 2.7992 | 2.9158 |  | 1
P16 | 1158.689 | 1157.2694 | 1.42 | Cto S | 1.2 | 3.7699 | 5.3533 | 1.05 | 5.611 | 2.7483 | 2.8628 |  | 1
P17 | 1152.913 | 1151.483 | 1.43 | Cto S | 1.2 | 3.7699 | 5.391 | 1.05 | 5.6457 | 2.7652 | 2.8804 |  | 1
P18 | 1173.442 | 1172.0188 | 1.42 | Cto S | 1.2 | 3.7699 | 5.3533 | 1.05 | 5.611 | 2.7483 | 2.8628 |  | 1
P19 | 1148.23 | 1146.807 | 1.42 | Cto S | 1.2 | 3.7699 | 5.3533 | 1.05 | 5.611 | 2.7483 | 2.8628 |  | 1
P2 | 1159.54 | 1158.0814 | 1.46 | Cto S | 1.2 | 3.7699 | 5.5041 | 1.05 | 5.7496 | 2.8161 | 2.9335 |  | 1
P20 | 1147.632 | 1146.1379 | 1.49 | Cto S | 1.2 | 3.7699 | 5.6172 | 1.05 | 5.8535 | 2.867 | 2.9865 |  | 1
P21 | 1139.658 | 1138.228 | 1.43 | Cto S | 1.2 | 3.7699 | 5.391 | 1.05 | 5.6457 | 2.7652 | 2.8804 |  | 1
P23 | 1138.88 | 1137.4538 | 1.43 | Cto S | 1.2 | 3.7699 | 5.391 | 1.05 | 5.6457 | 2.7652 | 2.8804 |  | 1
P24 | 1141.681 | 1140.2678 | 1.41 | Cto S | 1.2 | 3.7699 | 5.3156 | 1.05 | 5.5764 | 2.7313 | 2.8451 |  | 1
P25 | 1139.147 | 1137.3569 | 1.79 | Cto S | 1.2 | 3.7699 | 6.7482 | 1.05 | 6.8926 | 3.376 | 3.5166 |  |  | 1
P26 | 1138.71 | 1137.059 | 1.65 | Cto S | 1.2 | 3.7699 | 6.2204 | 1.05 | 6.4077 | 3.1385 | 3.2692 |  |  | 1
P28 | 1132.434 | 1130.9708 | 1.46 | Cto S | 1.2 | 3.7699 | 5.5041 | 1.05 | 5.7496 | 2.8161 | 2.9335 |  | 1
P29 | 1131.97 | 1130.5434 | 1.43 | Cto S | 1.2 | 3.7699 | 5.391 | 1.05 | 5.6457 | 2.7652 | 2.8804 |  | 1
P3 | 1157.417 | 1155.9681 | 1.45 | Cto S | 1.2 | 3.7699 | 5.4664 | 1.05 | 5.7149 | 2.7992 | 2.9158 |  | 1
P30 | 1140.06 | 1138.639 | 1.42 | Cto S | 1.2 | 3.7699 | 5.3533 | 1.05 | 5.611 | 2.7483 | 2.8628 |  | 1
P31 | 1143.23 | 1141.8268 | 1.4 | Cto S | 1.2 | 3.7699 | 5.2779 | 1.05 | 5.5418 | 2.7143 | 2.8274 |  | 1
P32 | 1130.268 | 1128.7987 | 1.47 | Cto S | 1.2 | 3.7699 | 5.5418 | 1.05 | 5.7842 | 2.8331 | 2.9511 |  | 1
P33 | 1128.116 | 1126.6473 | 1.47 | Cto S | 1.2 | 3.7699 | 5.5418 | 1.05 | 5.7842 | 2.8331 | 2.9511 |  | 1
P34 | 1146.57 | 1145.0649 | 1.51 | Cto S | 1.2 | 3.7699 | 5.6926 | 1.05 | 5.9228 | 2.9009 | 3.0218 |  |  | 1
P35 | 1131.208 | 1129.7315 | 1.48 | Cto S | 1.2 | 3.7699 | 5.5795 | 1.05 | 5.8189 | 2.8501 | 2.9688 |  | 1
P36 | 1125.681 | 1124.1651 | 1.52 | Cto S | 1.2 | 3.7699 | 5.7303 | 1.05 | 5.9574 | 2.9179 | 3.0395 |  |  | 1
P37 | 1135.967 | 1134.5081 | 1.46 | Cto S | 1.2 | 3.7699 | 5.5041 | 1.05 | 5.7496 | 2.8161 | 2.9335 |  | 1
P38 | 1141.09 | 1139.5941 | 1.5 | Cto S | 1.2 | 3.7699 | 5.6549 | 1.05 | 5.8881 | 2.884 | 3.0041 |  | 1
P39 | 1149 | 1147.5396 | 1.46 | Cto S | 1.2 | 3.7699 | 5.5041 | 1.05 | 5.7496 | 2.8161 | 2.9335 |  | 1
P4 | 1155.985 | 1154.5618 | 1.42 | Cto S | 1.2 | 3.7699 | 5.3533 | 1.05 | 5.611 | 2.7483 | 2.8628 |  | 1
P40 | 1149.88 | 1148.3938 | 1.49 | Cto S | 1.2 | 3.7699 | 5.6172 | 1.05 | 5.8535 | 2.867 | 2.9865 |  | 1
P41 | 1152.9 | 1151.4303 | 1.47 | Cto S | 1.2 | 3.7699 | 5.5418 | 1.05 | 5.7842 | 2.8331 | 2.9511 |  | 1
P42 | 1149.89 | 1148.4603 | 1.43 | Cto S | 1.2 | 3.7699 | 5.391 | 1.05 | 5.6457 | 2.7652 | 2.8804 |  | 1
P43 | 1154.4 | 1152.9521 | 1.45 | Cto S | 1.2 | 3.7699 | 5.4664 | 1.05 | 5.7149 | 2.7992 | 2.9158 |  | 1
P44 | 1159.761 | 1158.3478 | 1.41 | Cto S | 1.2 | 3.7699 | 5.3156 | 1.05 | 5.5764 | 2.7313 | 2.8451 |  | 1
P45 | 1147.12 | 1145.6802 | 1.44 | Cto S | 1.2 | 3.7699 | 5.4287 | 1.05 | 5.6803 | 2.7822 | 2.8981 |  | 1
P46 | 1128.901 | 1127.4768 | 1.42 | Cto S | 1.2 | 3.7699 | 5.3533 | 1.05 | 5.611 | 2.7483 | 2.8628 |  | 1
P47 | 1126.218 | 1124.7964 | 1.42 | Cto S | 1.2 | 3.7699 | 5.3533 | 1.05 | 5.611 | 2.7483 | 2.8628 |  | 1
P48 | 1125.165 | 1123.7143 | 1.45 | Cto S | 1.2 | 3.7699 | 5.4664 | 1.05 | 5.7149 | 2.7992 | 2.9158 |  | 1
P49 | 1124.319 | 1122.8614 | 1.46 | Cto S | 1.2 | 3.7699 | 5.5041 | 1.05 | 5.7496 | 2.8161 | 2.9335 |  | 1
P5 | 1155.271 | 1153.4032 | 1.87 | Cto S | 1.2 | 3.7699 | 7.0498 | 1.05 | 7.1697 | 3.5117 | 3.658 |  |  | 1
P50 | 1124.086 | 1122.649 | 1.44 | Cto S | 1.2 | 3.7699 | 5.4287 | 1.05 | 5.6803 | 2.7822 | 2.8981 |  | 1
P51 | 1125.264 | 1123.8608 | 1.4 | Cto S | 1.2 | 3.7699 | 5.2779 | 1.05 | 5.5418 | 2.7143 | 2.8274 |  | 1
P52 | 1124.257 | 1122.7829 | 1.47 | Cto S | 1.2 | 3.7699 | 5.5418 | 1.05 | 5.7842 | 2.8331 | 2.9511 |  | 1
P53 | 1124.261 | 1122.8367 | 1.42 | Cto S | 1.2 | 3.7699 | 5.3533 | 1.05 | 5.611 | 2.7483 | 2.8628 |  | 1
P54 | 1123.645 | 1122.2056 | 1.44 | Cto S | 1.2 | 3.7699 | 5.4287 | 1.05 | 5.6803 | 2.7822 | 2.8981 |  | 1
P55 | 1125.83 | 1124.4268 | 1.4 | Cto S | 1.2 | 3.7699 | 5.2779 | 1.05 | 5.5418 | 2.7143 | 2.8274 |  | 1
P56 | 1123.071 | 1121.5646 | 1.51 | Cto S | 1.2 | 3.7699 | 5.6926 | 1.05 | 5.9228 | 2.9009 | 3.0218 |  |  | 1
P57 | 1122.23 | 1120.4764 | 1.75 | Cto S | 1.2 | 3.7699 | 6.5974 | 1.05 | 6.754 | 3.3081 | 3.4459 |  |  | 1
P58 | 1122.361 | 1120.9045 | 1.46 | Cto S | 1.2 | 3.7699 | 5.5041 | 1.05 | 5.7496 | 2.8161 | 2.9335 |  | 1
P59 | 1122.401 | 1120.82 | 1.58 | Cto S | 1.2 | 3.7699 | 5.9565 | 1.05 | 6.1652 | 3.0197 | 3.1455 |  |  | 1
P6 | 1154.271 | 1152.8224 | 1.45 | Cto S | 1.2 | 3.7699 | 5.4664 | 1.05 | 5.7149 | 2.7992 | 2.9158 |  | 1
P60 | 1123.208 | 1121.7328 | 1.48 | Cto S | 1.2 | 3.7699 | 5.5795 | 1.05 | 5.8189 | 2.8501 | 2.9688 |  | 1
P61 | 1126.092 | 1124.6211 | 1.47 | Cto S | 1.2 | 3.7699 | 5.5418 | 1.05 | 5.7842 | 2.8331 | 2.9511 |  | 1
P62 | 1140.37 | 1138.9468 | 1.42 | Cto S | 1.2 | 3.7699 | 5.3533 | 1.05 | 5.611 | 2.7483 | 2.8628 |  | 1
P63 | 1141.236 | 1138.6603 | 2.58 | Cto S | 1.2 | 3.7699 | 9.7264 | 1.05 | 9.6288 | 4.7162 | 4.9127 |  |  |  |  | 1
P64 | 1135.752 | 1133.963 | 1.79 | Cto S | 1.2 | 3.7699 | 6.7482 | 1.05 | 6.8926 | 3.376 | 3.5166 |  |  | 1
P66 | 1128.555 | 1127.1316 | 1.42 | Cto S | 1.2 | 3.7699 | 5.3533 | 1.05 | 5.611 | 2.7483 | 2.8628 |  | 1
P67 | 1132.873 | 1131.4698 | 1.4 | Cto S | 1.2 | 3.7699 | 5.2779 | 1.05 | 5.5418 | 2.7143 | 2.8274 |  | 1
P68 | 1130.773 | 1129.3498 | 1.42 | Cto S | 1.2 | 3.7699 | 5.3533 | 1.05 | 5.611 | 2.7483 | 2.8628 |  | 1
P69 | 1129.037 | 1127.5987 | 1.44 | Cto S | 1.2 | 3.7699 | 5.4287 | 1.05 | 5.6803 | 2.7822 | 2.8981 |  | 1
P7 | 1154.859 | 1152.702 | 2.16 | Cto S | 1.2 | 3.7699 | 8.143 | 1.05 | 8.1741 | 4.0036 | 4.1705 |  |  |  | 1
P70 | 1128.136 | 1126.6969 | 1.44 | Cto S | 1.2 | 3.7699 | 5.4287 | 1.05 | 5.6803 | 2.7822 | 2.8981 |  | 1
P71 | 1127.751 | 1126.3096 | 1.44 | Cto S | 1.2 | 3.7699 | 5.4287 | 1.05 | 5.6803 | 2.7822 | 2.8981 |  | 1
P72 | 1124.803 | 1123.362 | 1.44 | Cto S | 1.2 | 3.7699 | 5.4287 | 1.05 | 5.6803 | 2.7822 | 2.8981 |  | 1
P73 | 1121.534 | 1120.0685 | 1.47 | Cto S | 1.2 | 3.7699 | 5.5418 | 1.05 | 5.7842 | 2.8331 | 2.9511 |  | 1
P74 | 1121.64 | 1120.2141 | 1.43 | Cto S | 1.2 | 3.7699 | 5.391 | 1.05 | 5.6457 | 2.7652 | 2.8804 |  | 1
P75 | 1125.261 | 1123.8478 | 1.41 | Cto S | 1.2 | 3.7699 | 5.3156 | 1.05 | 5.5764 | 2.7313 | 2.8451 |  | 1
P76 | 1119.52 | 1116.5365 | 2.98 | Cto S | 1.2 | 3.7699 | 11.2344 | 1.05 | 11.0143 | 5.3947 | 5.6195 |  |  |  |  | 1
P77 | 1118.52 | 1116.4225 | 2.1 | Cto S | 1.2 | 3.7699 | 7.9168 | 1.05 | 7.9663 | 3.9019 | 4.0644 |  |  |  | 1
P78 | 1118.467 | 1116.3421 | 2.12 | Cto S | 1.2 | 3.7699 | 7.9922 | 1.05 | 8.0356 | 3.9358 | 4.0998 |  |  |  | 1
P79 | 1118.319 | 1116.1729 | 2.15 | Cto S | 1.2 | 3.7699 | 8.1053 | 1.05 | 8.1395 | 3.9867 | 4.1528 |  |  |  | 1
P8 | 1152.829 | 1151.4056 | 1.42 | Cto S | 1.2 | 3.7699 | 5.3533 | 1.05 | 5.611 | 2.7483 | 2.8628 |  | 1
P80 | 1118.899 | 1116.283 | 2.62 | Cto S | 1.2 | 3.7699 | 9.8772 | 1.05 | 9.7674 | 4.784 | 4.9834 |  |  |  |  | 1
P81 | 1119.457 | 1118.0438 | 1.41 | Cto S | 1.2 | 3.7699 | 5.3156 | 1.05 | 5.5764 | 2.7313 | 2.8451 |  | 1
P82 | 1118.718 | 1117.2428 | 1.48 | Cto S | 1.2 | 3.7699 | 5.5795 | 1.05 | 5.8189 | 2.8501 | 2.9688 |  | 1
P83 | 1118.399 | 1116.9958 | 1.4 | Cto S | 1.2 | 3.7699 | 5.2779 | 1.05 | 5.5418 | 2.7143 | 2.8274 |  | 1
P84 | 1118.282 | 1116.1264 | 2.16 | Cto S | 1.2 | 3.7699 | 8.143 | 1.05 | 8.1741 | 4.0036 | 4.1705 |  |  |  | 1
P85 | 1118.231 | 1116.7676 | 1.46 | Cto S | 1.2 | 3.7699 | 5.5041 | 1.05 | 5.7496 | 2.8161 | 2.9335 |  | 1
P86 | 1117.624 | 1116.0188 | 1.61 | Cto S | 1.2 | 3.7699 | 6.0696 | 1.05 | 6.2691 | 3.0706 | 3.1985 |  |  | 1
P87 | 1117.663 | 1115.989 | 1.67 | Cto S | 1.2 | 3.7699 | 6.2958 | 1.05 | 6.4769 | 3.1724 | 3.3046 |  |  | 1
P88 | 1117.527 | 1115.947 | 1.58 | Cto S | 1.2 | 3.7699 | 5.9565 | 1.05 | 6.1652 | 3.0197 | 3.1455 |  |  | 1
P9 | 1169.585 | 1168.1518 | 1.43 | Cto S | 1.2 | 3.7699 | 5.391 | 1.05 | 5.6457 | 2.7652 | 2.8804 |  | 1
PT4 | 1147.9 | 1146.414 | 1.49 | Cto S | 1.2 | 3.7699 | 5.6172 | 1.05 | 5.8535 | 2.867 | 2.9865 |  | 1
PT8 | 1132.593 | 1131.0029 | 1.59 | Cto S | 1.2 | 3.7699 | 5.9942 | 1.05 | 6.1999 | 3.0367 | 3.1632 |  |  | 1
PTAR | 1116.18 | 1115.8746 | 0.31 | Cto S | 1.2 | 3.7699 | 1.1687 | 1.05 | 1.7664 | 0.86519 | 0.90124 |  | 1
V1 | 1121.36 | 1118.6822 | 2.68 | Cto S | 1.2 | 3.7699 | 10.1034 | 1.05 | 9.9752 | 4.8858 | 5.0894 |  |  |  |  | 1
V2 | 1121.02 | 1117.0619 | 3.96 | Cto S | 1.2 | 3.7699 | 14.9289 | 1.05 | 14.4086 | 7.0573 | 7.3513 | [6 empty] | 1
[7 empty] | 536.6481 | 94.5 | 555.3892 | 272.0274 | 283.3618 | 0 | 67 | 13 | 5 | 4 | 0 | 1

## Tuberia
CALCULO DE CANTIDADES DE OBRA ALCANTARILLADO | [12 empty] | MINIMO | 8 | " | CTO | 0.013
[13 empty] | MAXIMO | 14 | " | PVC | 0.01
[8 empty] | 0.011 | 0.011 | 0.011 | 0.011 | 0.011 | 0.011 | 0.011 | 0.011 | 0.011 | 0.011 | 0.011 | 0.011 | 0.011 | 0.011
LONG
5125.8802
|  | Pozos |  |  |  | 25 |  | Ø | Ø | Ø | Ø | Ø |  |  |  |  | Ø | Ø | Ø | Ø | Ø
Material | n | De | A | Long | Ø " | Ø (mm) | Tipo de vía | 8 | 10 | 12 | 14 | 16 |  |  |  |  | 16 | 18 | 20 | 24 | 27
[8 empty] | 4782.643 | 84.2276 | 113.4502 | 145.5594 | 0 |  |  |  |  | 0 | 0 | 0 | 0 | 0 | 5125.8802
PVC | 0.011 | P1 | P2 | 77.405 | 8 | 200 | Anden | 77.405
PVC | 0.011 | P2 | P3 | 44.5392 | 8 | 200 | Concreto | 44.5392
PVC | 0.011 | P3 | P7 | 49.3639 | 8 | 200 | Anden | 49.3639
PVC | 0.011 | P4 | P5 | 113.8572 | 8 | 200 | Recebo | 113.8572
PVC | 0.011 | P5 | P6 | 50.9857 | 8 | 200 | Recebo | 50.9857
PVC | 0.011 | P6 | P7 | 15.9421 | 8 | 200 | Anden | 15.9421
PVC | 0.011 | P7 | P8 | 15.7088 | 8 | 200 | Concreto | 15.7088
PVC | 0.011 | P9 | P8 | 67.7174 | 8 | 200 | Recebo | 67.7174
PVC | 0.011 | P8 | P14 | 100.8268 | 8 | 200 | Concreto | 100.8268
PVC | 0.011 | P10 | P11 | 53.4375 | 8 | 200 | Recebo | 53.4375
PVC | 0.011 | P11 | P13 | 39.812 | 8 | 200 | Concreto | 39.812
PVC | 0.011 | P13 | P14 | 39.09 | 8 | 200 | Concreto | 39.09
PVC | 0.011 | P14 | P15 | 120.5797 | 8 | 200 | Concreto | 120.5797
PVC | 0.011 | P12 | P15 | 75.5829 | 8 | 200 | Recebo | 75.5829
PVC | 0.011 | P15 | P20 | 47.8818 | 8 | 200 | Concreto | 47.8818
PVC | 0.011 | P19a | P20 | 56.7371 | 8 | 200 | Concreto | 56.7371
PVC | 0.011 | P20 | P21 | 67.1477 | 8 | 200 | Concreto | 67.1477
PVC | 0.011 | P21 | P23 | 16.7605 | 8 | 200 | Concreto | 16.7605
PVC | 0.011 | P23 | P25 | 19.2325 | 8 | 200 | Recebo | 19.2325
PVC | 0.011 | P24 | P25 | 21.5605 | 8 | 200 | Recebo | 21.5605
PVC | 0.011 | P25 | P26 | 27.7852 | 8 | 200 | Recebo | 27.7852
PVC | 0.011 | P18a | P16 | 61.4142 | 8 | 200 | Recebo | 61.4142
PVC | 0.011 | P16 | P17 | 46.1314 | 8 | 200 | Concreto | 46.1314
PVC | 0.011 | P17 | P19 | 44.0493 | 8 | 200 | Concreto | 44.0493
PVC | 0.011 | P40a | P19 | 61.1024 | 8 | 200 | Concreto | 61.1024
PVC | 0.011 | P19 | P26 | 80.9377 | 8 | 200 | Concreto | 80.9377
PVC | 0.011 | P31 | P30 | 19.5541 | 8 | 200 | Concreto | 19.5541
PVC | 0.011 | P30 | P26 | 22.5472 | 8 | 200 | Concreto | 22.5472
PVC | 0.011 | P26 | P28 | 72.7379 | 8 | 200 | Concreto | 72.7379
PVC | 0.011 | P40b | P39 | 58.8449 | 8 | 200 | Concreto | 58.8449
PVC | 0.011 | P43a | P42 | 58.2667 | 8 | 200 | Concreto | 58.2667
PVC | 0.011 | P42 | P39 | 60.0417 | 8 | 200 | Concreto | 60.0417
PVC | 0.011 | P39 | P34 | 79.2398 | 8 | 200 | Concreto | 79.2398
PVC | 0.011 | P18 | P41 | 62.1405 | 8 | 200 | Recebo | 62.1405
PVC | 0.011 | P41 | P40 | 30.1644 | 8 | 200 | Recebo | 30.1644
PVC | 0.011 | P40 | PT4 | 78.3929 | 8 | 200 | Concreto | 78.3929
PVC | 0.011 | PT4 | P34 | 57.7894 | 8 | 200 | 0 | 57.7894
PVC | 0.011 | P34 | P32 | 84.401 | 8 | 200 | Concreto | 84.401
PVC | 0.011 | P28 | P29 | 61.8923 | 8 | 200 | Recebo | 61.8923
PVC | 0.011 | PT4a | P29 | 83.6494 | 8 | 200 | 0 | 83.6494
PVC | 0.011 | P29 | P32 | 59.473 | 8 | 200 | Recebo | 59.473
PVC | 0.011 | P32 | P33 | 119.2305 | 8 | 200 | Recebo | 119.2305
PVC | 0.011 | P38a | P37 | 25.5933 | 8 | 200 | Concreto | 25.5933
PVC | 0.011 | P37 | P35 | 20.8623 | 8 | 200 | Recebo | 20.8623
PVC | 0.011 | P35 | P33 | 39.7952 | 8 | 200 | Recebo | 39.7952
PVC | 0.011 | P33 | P36 | 72.4169 | 8 | 200 | Concreto | 72.4169
PVC | 0.011 | P36 | P48 | 44.3021 | 8 | 200 | Recebo | 44.3021
PVC | 0.011 | P44 | P43 | 55.4195 | 8 | 200 | Concreto | 55.4195
PVC | 0.011 | P43 | P45 | 40.7412 | 8 | 200 | Concreto | 40.7412
PVC | 0.011 | P45 | P38 | 40.8016 | 8 | 200 | Concreto | 40.8016
PVC | 0.011 | P34a | P38 | 119.4067 | 8 | 200 | Concreto | 119.4067
PVC | 0.011 | P38 | P46 | 118.6007 | 8 | 200 | Concreto | 118.6007
PVC | 0.011 | P46 | P47 | 32.0531 | 8 | 200 | Concreto | 32.0531
PVC | 0.011 | P47 | P48 | 42.4836 | 8 | 200 | Recebo | 42.4836
PVC | 0.011 | P48 | P49 | 42.8482 | 8 | 200 | Recebo | 42.8482
PVC | 0.011 | P51 | P49 | 42.5823 | 8 | 200 | Recebo | 42.5823
PVC | 0.011 | P49 | P52 | 3.9034 | 8 | 200 | Recebo | 3.9034
PVC | 0.011 | P46a | P61 | 134.4414 | 8 | 200 | Concreto | 134.4414
PVC | 0.011 | P55 | P53 | 34.1332 | 8 | 200 | Concreto | 34.1332
PVC | 0.011 | P53 | P54 | 50.9224 | 8 | 200 | Concreto | 50.9224
PVC | 0.011 | P54 | P60 | 39.496 | 8 | 200 | Recebo | 39.496
PVC | 0.011 | P66 | P61 | 73.25 | 8 | 200 | Concreto | 73.25
PVC | 0.011 | P61 | P60 | 42.1811 | 8 | 200 | Concreto | 42.1811
PVC | 0.011 | P60 | P58 | 35.1422 | 8 | 200 | Recebo | 35.1422
PVC | 0.011 | P48a | P50 | 42.9138 | 8 | 200 | Recebo | 42.9138
PVC | 0.011 | P50 | P58 | 88.8535 | 8 | 200 | Recebo | 88.8535
PVC | 0.011 | P58 | P59 | 21.5 | 8 | 200 | Recebo | 21.5
PVC | 0.011 | P59 | P57 | 28.8104 | 8 | 200 | Recebo | 28.8104
PVC | 0.011 | P52 | P56 | 57.0594 | 8 | 200 | Recebo | 57.0594
PVC | 0.011 | P56 | P57 | 71.2138 | 8 | 200 | Recebo | 71.2138
PVC | 0.011 | P57 | V1 | 52.1046 | 8 | 200 | Recebo | 52.1046
PVC | 0.011 | V1 | V2 | 84.2276 | 8 | 200 | 0 | 84.2276
PVC | 0.011 | V2 | P76 | 84.2276 | 10 | 250 | 0 |  | 84.2276
PVC | 0.011 | P68 | P69 | 25.837 | 8 | 200 | Recebo | 25.837
PVC | 0.011 | P69 | P70 | 27.5568 | 8 | 200 | Recebo | 27.5568
PVC | 0.011 | P70 | P71 | 19.3327 | 8 | 200 | Recebo | 19.3327
PVC | 0.011 | P71 | P72 | 62.2883 | 8 | 200 | Recebo | 62.2883
PVC | 0.011 | P72 | P73 | 64.1873 | 8 | 200 | Concreto | 64.1873
PVC | 0.011 | P73 | P82 | 90.507 | 8 | 200 | Concreto | 90.507
PVC | 0.011 | P82 | P85 | 25.2864 | 8 | 200 | Concreto | 25.2864
PVC | 0.011 | P85 | P84 | 56.8025 | 8 | 200 | Concreto | 56.8025
PVC | 0.011 | P75 | P74 | 54.7533 | 8 | 200 | Recebo | 54.7533
PVC | 0.011 | P74 | P76 | 92.3039 | 8 | 200 | Recebo | 92.3039
PVC | 0.011 | P76 | P77 | 37.6071 | 12 | 300 | Recebo |  |  | 37.6071
PVC | 0.011 | P77 | P78 | 24.1503 | 12 | 300 | Recebo |  |  | 24.1503
PVC | 0.011 | P78 | P80 | 15.6304 | 12 | 300 | Recebo |  |  | 15.6304
PVC | 0.011 | P81 | P80 | 49.7221 | 8 | 200 | Concreto | 49.7221
PVC | 0.011 | P80 | P79 | 36.0624 | 12 | 300 | Concreto |  |  | 36.0624
PVC | 0.011 | P83 | P79 | 16.6529 | 8 | 200 | Recebo | 16.6529
PVC | 0.011 | P79 | P84 | 17.6508 | 14 | 350 | Recebo |  |  |  | 17.6508
PVC | 0.011 | P84 | P86 | 58.3839 | 14 | 350 | Recebo |  |  |  | 58.3839
PVC | 0.011 | P86 | P87 | 6.5806 | 14 | 350 | Recebo |  |  |  | 6.5806
PVC | 0.011 | P87 | P88 | 14.6116 | 14 | 350 | Concreto |  |  |  | 14.6116
PVC | 0.011 | P88 | PTAR | 48.3325 | 14 | 350 | Concreto |  |  |  | 48.3325
PVC | 0.011 | P67 | PT8 | 47.8627 | 8 | 200 | Recebo | 47.8627
PVC | 0.011 | P62 | P63 | 26.6537 | 8 | 200 | Recebo | 26.6537
PVC | 0.011 | P63 | P64 | 40.6719 | 8 | 200 | Recebo | 40.6719
PVC | 0.011 | P64 | PT8 | 29.401 | 8 | 200 | Recebo | 29.401
PVC | 0.011 | PT8 | P66 | 30.8101 | 8 | 200 | Recebo | 30.8101

## Condicionales (hidden)
|  | diametros | externo | interno
8 | 0.8 | 4 | 0.11 | 99
10 | 0.85 | 6 | 0.16 | 145
12 | 0.9 | 8 | 0.2 | 182
14 | 0.95 | 10 | 0.25 | 227
16 | 1 | 12 | 0.315 | 284
18 | 1.05 | 14 | 0.355 | 327
20 | 1.1 | 16 | 0.4 | 362
24 | 1.25 | 18 | 0.45 | 407
27 | 1.35 | 20 | 0.5 | 452
28 | 1.4 | 24 | 0.65 | 595
30 | 1.45 | 27 | 0.73 | 670
32 | 1.5 | 30 | 0.813 | 747
33 | 1.6 | 33 | 0.898 | 824
36 | 1.7 | 36 | 0.98 | 900
40 | 1.8 | 39 | 1.065 | 977.6
|  | 42 | 1.149 | 1054

## Vol Exc.
tipo de via | Id Tramo | Diametro pulg | Long | Diametro | Ancho exc | Prof. inicial | Prof. final |  | Cota Rasante De | Cota Batea De | Cota Rasante A | Cota Batea A | Excavación maquina alcant.y acueducto | Relleno roca muerta compactado-cilindro | Vol tubo | Relleno material sitio compactado cilind | Mortero de pega para bloque | Mortero relleno fino bloque concreto | Retiro mat. Excav. A maquina (sin transporte)
Anden | P1-P2 | 8 | 77.405 | 0.2 | 0.8 | 1.4032 | 1.4386 | 1.4542 | 1162.059 | 1160.6558 | 1159.54 | 1158.1014 | 90.051 | 14.2651 | 2.4318 | 73.3541 | 0 | 0 | 16.6969
Concreto | P2-P3 | 8 | 44.5392 | 0.2 | 0.8 | 1.4586 | 1.4289 | 1.4771 | 1159.54 | 1158.0814 | 1157.417 | 1155.9881 | 52.6301 | 8.2082 | 1.3992 | 43.0226 | 7.1263 | 7.1263 | 9.6075
Anden | P3-P7 | 8 | 49.3639 | 0.2 | 0.8 | 1.4489 | 1.4085 | 1.462 | 1157.417 | 1155.9681 | 1154.859 | 1153.4505 | 57.7368 | 9.0974 | 1.5508 | 47.0886 | 0 | 0 | 10.6482
Recebo | P4-P5 | 8 | 113.8572 | 0.2 | 0.8 | 1.4232 | 1.8478 | 1.6688 | 1155.985 | 1154.5618 | 1155.271 | 1153.4232 | 152.0057 | 20.983 | 3.5769 | 127.4458 | 0 | 0 | 24.5599
Recebo | P5-P6 | 8 | 50.9857 | 0.2 | 0.8 | 1.8678 | 1.4286 | 1.6815 | 1155.271 | 1153.4032 | 1154.271 | 1152.8424 | 68.587 | 9.3963 | 1.6018 | 57.589 | 0 | 0 | 10.998
Anden | P6-P7 | 8 | 15.9421 | 0.2 | 0.8 | 1.4486 | 2.137 | 1.8262 | 1154.271 | 1152.8224 | 1154.859 | 1152.722 | 23.2904 | 2.938 | 0.50084 | 19.8515 | 0 | 0 | 3.4388
Concreto | P7-P8 | 8 | 15.7088 | 0.2 | 0.8 | 2.157 | 1.3995 | 1.8116 | 1154.859 | 1152.702 | 1152.829 | 1151.4295 | 22.7662 | 2.895 | 0.49351 | 19.3777 | 2.5134 | 2.5134 | 3.3885
Recebo | P9-P8 | 8 | 67.7174 | 0.2 | 0.8 | 1.4332 | 1.4034 | 1.4516 | 1169.585 | 1168.1518 | 1152.829 | 1151.4256 | 78.6409 | 12.4798 | 2.1274 | 64.0337 | 0 | 0 | 14.6072
Concreto | P8-P14 | 8 | 100.8268 | 0.2 | 0.8 | 1.4234 | 1.4784 | 1.4842 | 1152.829 | 1151.4056 | 1150.565 | 1149.0866 | 119.7215 | 18.5816 | 3.1676 | 97.9724 | 16.1323 | 16.1323 | 21.7491
Recebo | P10-P11 | 8 | 53.4375 | 0.2 | 0.8 | 1.4332 | 1.4032 | 1.4515 | 1168.173 | 1166.7398 | 1160.448 | 1159.0448 | 62.0532 | 9.8481 | 1.6788 | 50.5263 | 0 | 0 | 11.5269
Concreto | P11-P13 | 8 | 39.812 | 0.2 | 0.8 | 1.4232 | 1.4544 | 1.4721 | 1160.448 | 1159.0248 | 1156.498 | 1155.0436 | 46.8871 | 7.337 | 1.2507 | 38.2993 | 6.3699 | 6.3699 | 8.5878
Concreto | P13-P14 | 8 | 39.09 | 0.2 | 0.8 | 1.4744 | 1.4049 | 1.473 | 1156.498 | 1155.0236 | 1150.565 | 1149.1601 | 46.0635 | 7.204 | 1.228 | 37.6315 | 6.2544 | 6.2544 | 8.432
Concreto | P14-P15 | 8 | 120.5797 | 0.2 | 0.8 | 1.4984 | 1.4093 | 1.4872 | 1150.565 | 1149.0666 | 1148.426 | 1147.0167 | 143.4592 | 22.2219 | 3.7881 | 117.4492 | 19.2928 | 19.2928 | 26.01
Recebo | P12-P15 | 8 | 75.5829 | 0.2 | 0.8 | 1.4232 | 1.4341 | 1.462 | 1159.299 | 1157.8758 | 1148.426 | 1146.9919 | 88.4019 | 13.9293 | 2.3745 | 72.098 | 0 | 0 | 16.3038
Concreto | P15-P20 | 8 | 47.8818 | 0.2 | 0.8 | 1.4541 | 1.4741 | 1.4975 | 1148.426 | 1146.9719 | 1147.632 | 1146.1579 | 57.3611 | 8.8242 | 1.5043 | 47.0326 | 7.6611 | 7.6611 | 10.3285
Concreto | P19a-P20 | 8 | 56.7371 | 0.2 | 0.8 | 1.4032 | 1.4293 | 1.4496 | 1148.23 | 1146.8268 | 1147.632 | 1146.2027 | 65.7963 | 10.4562 | 1.7824 | 53.5577 | 9.0779 | 9.0779 | 12.2386
Concreto | P20-P21 | 8 | 67.1477 | 0.2 | 0.8 | 1.4941 | 1.41 | 1.4854 | 1147.632 | 1146.1379 | 1139.658 | 1138.248 | 79.7921 | 12.3748 | 2.1095 | 65.3079 | 10.7436 | 10.7436 | 14.4843
Concreto | P21-P23 | 8 | 16.7605 | 0.2 | 0.8 | 1.43 | 1.4062 | 1.4514 | 1139.658 | 1138.228 | 1138.88 | 1137.4738 | 19.4612 | 3.0888 | 0.52655 | 15.8458 | 2.6817 | 2.6817 | 3.6154
Recebo | P23-P25 | 8 | 19.2325 | 0.2 | 0.8 | 1.4262 | 1.7701 | 1.6315 | 1138.88 | 1137.4538 | 1139.147 | 1137.3769 | 25.1023 | 3.5444 | 0.60421 | 20.9537 | 0 | 0 | 4.1486
Recebo | P24-P25 | 8 | 21.5605 | 0.2 | 0.8 | 1.4132 | 1.4018 | 1.4408 | 1141.681 | 1140.2678 | 1139.147 | 1137.7452 | 24.8519 | 3.9734 | 0.67734 | 20.2011 | 0 | 0 | 4.6508
Recebo | P25-P26 | 8 | 27.7852 | 0.2 | 0.8 | 1.7901 | 1.631 | 1.7439 | 1139.147 | 1137.3569 | 1138.71 | 1137.079 | 38.7634 | 5.1206 | 0.8729 | 32.7699 | 0 | 0 | 5.9935
Recebo | P18a-P16 | 8 | 61.4142 | 0.2 | 0.8 | 1.4132 | 1.3996 | 1.4397 | 1173.442 | 1172.0288 | 1158.689 | 1157.2894 | 70.736 | 11.3181 | 1.9294 | 57.4885 | 0 | 0 | 13.2475
Concreto | P16-P17 | 8 | 46.1314 | 0.2 | 0.8 | 1.4196 | 1.41 | 1.4481 | 1158.689 | 1157.2694 | 1152.913 | 1151.503 | 53.444 | 8.5016 | 1.4493 | 43.4931 | 7.381 | 7.381 | 9.9509
Concreto | P17-P19 | 8 | 44.0493 | 0.2 | 0.8 | 1.43 | 1.4162 | 1.4565 | 1152.913 | 1151.483 | 1148.23 | 1146.8138 | 51.3251 | 8.1179 | 1.3838 | 41.8233 | 7.0479 | 7.0479 | 9.5018
Concreto | P40a-P19 | 8 | 61.1024 | 0.2 | 0.8 | 1.4032 | 1.403 | 1.4364 | 1149.88 | 1148.4768 | 1148.23 | 1146.827 | 70.2148 | 11.2607 | 1.9196 | 57.0345 | 9.7764 | 9.7764 | 13.1803
Concreto | P19-P26 | 8 | 80.9377 | 0.2 | 0.8 | 1.423 | 1.3727 | 1.4312 | 1148.23 | 1146.807 | 1138.71 | 1137.3373 | 92.6675 | 14.9162 | 2.5427 | 75.2086 | 12.95 | 12.95 | 17.4589
Concreto | P31-P30 | 8 | 19.5541 | 0.2 | 0.8 | 1.4032 | 1.401 | 1.4354 | 1143.23 | 1141.8268 | 1140.06 | 1138.659 | 22.4546 | 3.6037 | 0.61431 | 18.2366 | 3.1287 | 3.1287 | 4.218
Concreto | P30-P26 | 8 | 22.5472 | 0.2 | 0.8 | 1.421 | 1.4012 | 1.4444 | 1140.06 | 1138.639 | 1138.71 | 1137.3088 | 26.0544 | 4.1553 | 0.70834 | 21.1908 | 3.6076 | 3.6076 | 4.8636
Concreto | P26-P28 | 8 | 72.7379 | 0.2 | 0.8 | 1.651 | 1.4122 | 1.5649 | 1138.71 | 1137.059 | 1132.434 | 1131.0218 | 91.0641 | 13.405 | 2.2851 | 75.374 | 11.6381 | 11.6381 | 15.6901
Concreto | P40b-P39 | 8 | 58.8449 | 0.2 | 0.8 | 1.4032 | 1.4059 | 1.4379 | 1149.88 | 1148.4768 | 1149 | 1147.5941 | 67.6891 | 10.8446 | 1.8487 | 54.9958 | 9.4152 | 9.4152 | 12.6933
Concreto | P43a-P42 | 8 | 58.2667 | 0.2 | 0.8 | 1.4332 | 1.4097 | 1.4548 | 1154.4 | 1152.9668 | 1149.89 | 1148.4803 | 67.813 | 10.7381 | 1.8305 | 55.2445 | 9.3227 | 9.3227 | 12.5686
Concreto | P42-P39 | 8 | 60.0417 | 0.2 | 0.8 | 1.4297 | 1.4404 | 1.4684 | 1149.89 | 1148.4603 | 1149 | 1147.5596 | 70.5311 | 11.0652 | 1.8863 | 57.5797 | 9.6067 | 9.6067 | 12.9515
Concreto | P39-P34 | 8 | 79.2398 | 0.2 | 0.8 | 1.4604 | 1.4076 | 1.4673 | 1149 | 1147.5396 | 1146.57 | 1145.1624 | 93.014 | 14.6033 | 2.4894 | 75.9214 | 12.6784 | 12.6784 | 17.0926
Recebo | P18-P41 | 8 | 62.1405 | 0.2 | 0.8 | 1.4232 | 1.4497 | 1.4698 | 1173.442 | 1172.0188 | 1152.9 | 1151.4503 | 73.0669 | 11.452 | 1.9522 | 59.6627 | 0 | 0 | 13.4042
Recebo | P41-P40 | 8 | 30.1644 | 0.2 | 0.8 | 1.4697 | 1.4662 | 1.5013 | 1152.9 | 1151.4303 | 1149.88 | 1148.4138 | 36.2278 | 5.5591 | 0.94764 | 29.7211 | 0 | 0 | 6.5067
Concreto | P40-PT4 | 8 | 78.3929 | 0.2 | 0.8 | 1.4862 | 1.466 | 1.5094 | 1149.88 | 1148.3938 | 1147.9 | 1146.434 | 94.6607 | 14.4472 | 2.4628 | 77.7508 | 12.5429 | 12.5429 | 16.91
0 | PT4-P34 | 8 | 57.7894 | 0.2 | 0.8 | 1.486 | 1.4851 | 1.5189 | 1147.9 | 1146.414 | 1146.57 | 1145.0849 | 70.2203 | 10.6501 | 1.8155 | 57.7547 | 0 | 0 | 12.4656
Concreto | P34-P32 | 8 | 84.401 | 0.2 | 0.8 | 1.5051 | 1.4081 | 1.49 | 1146.57 | 1145.0649 | 1130.268 | 1128.8599 | 100.6031 | 15.5544 | 2.6515 | 82.3971 | 13.5042 | 13.5042 | 18.206
Recebo | P28-P29 | 8 | 61.8923 | 0.2 | 0.8 | 1.4632 | 1.4015 | 1.4657 | 1132.434 | 1130.9708 | 1131.97 | 1130.5685 | 72.5716 | 11.4063 | 1.9444 | 59.221 | 0 | 0 | 13.3507
0 | PT4a-P29 | 8 | 83.6494 | 0.2 | 0.8 | 1.4432 | 1.4066 | 1.4582 | 1147.9 | 1146.4568 | 1131.97 | 1130.5634 | 97.5839 | 15.4159 | 2.6279 | 79.5401 | 0 | 0 | 18.0438
Recebo | P29-P32 | 8 | 59.473 | 0.2 | 0.8 | 1.4266 | 1.4493 | 1.4713 | 1131.97 | 1130.5434 | 1130.268 | 1128.8187 | 70.0012 | 10.9604 | 1.8684 | 57.1724 | 0 | 0 | 12.8288
Recebo | P32-P33 | 8 | 119.2305 | 0.2 | 0.8 | 1.4693 | 1.4038 | 1.4699 | 1130.268 | 1128.7987 | 1128.116 | 1126.7122 | 140.2061 | 21.9732 | 3.7457 | 114.4872 | 0 | 0 | 25.719
Concreto | P38a-P37 | 8 | 25.5933 | 0.2 | 0.8 | 1.4432 | 1.4389 | 1.4744 | 1141.09 | 1139.6468 | 1135.967 | 1134.5281 | 30.1872 | 4.7166 | 0.80404 | 24.6665 | 4.0949 | 4.0949 | 5.5207
Recebo | P37-P35 | 8 | 20.8623 | 0.2 | 0.8 | 1.4589 | 1.4565 | 1.491 | 1135.967 | 1134.5081 | 1131.208 | 1129.7515 | 24.8847 | 3.8448 | 0.65541 | 20.3846 | 0 | 0 | 4.5002
Recebo | P35-P33 | 8 | 39.7952 | 0.2 | 0.8 | 1.4765 | 1.4487 | 1.4959 | 1131.208 | 1129.7315 | 1128.116 | 1126.6673 | 47.6246 | 7.3339 | 1.2502 | 39.0404 | 0 | 0 | 8.5841
Concreto | P33-P36 | 8 | 72.4169 | 0.2 | 0.8 | 1.4687 | 1.4959 | 1.5156 | 1128.116 | 1126.6473 | 1125.681 | 1124.1851 | 87.8057 | 13.3459 | 2.275 | 72.1848 | 11.5867 | 11.5867 | 15.6209
Recebo | P36-P48 | 8 | 44.3021 | 0.2 | 0.8 | 1.5159 | 1.3986 | 1.4906 | 1125.681 | 1124.1651 | 1125.165 | 1123.7664 | 52.8286 | 8.1645 | 1.3918 | 43.2722 | 0 | 0 | 9.5563
Concreto | P44-P43 | 8 | 55.4195 | 0.2 | 0.8 | 1.4132 | 1.4279 | 1.4539 | 1159.761 | 1158.3478 | 1154.4 | 1152.9721 | 64.4586 | 10.2134 | 1.7411 | 52.5041 | 8.8671 | 8.8671 | 11.9544
Concreto | P43-P45 | 8 | 40.7412 | 0.2 | 0.8 | 1.4479 | 1.4198 | 1.4672 | 1154.4 | 1152.9521 | 1147.12 | 1145.7002 | 47.8201 | 7.5083 | 1.2799 | 39.0319 | 6.5186 | 6.5186 | 8.7882
Concreto | P45-P38 | 8 | 40.8016 | 0.2 | 0.8 | 1.4398 | 1.4077 | 1.4571 | 1147.12 | 1145.6802 | 1141.09 | 1139.6823 | 47.5606 | 7.5194 | 1.2818 | 38.7594 | 6.5282 | 6.5282 | 8.8012
Concreto | P34a-P38 | 8 | 119.4067 | 0.2 | 0.8 | 1.4632 | 1.4759 | 1.5029 | 1146.57 | 1145.1068 | 1141.09 | 1139.6141 | 143.5638 | 22.0057 | 3.7513 | 117.8068 | 19.1051 | 19.1051 | 25.757
Concreto | P38-P46 | 8 | 118.6007 | 0.2 | 0.8 | 1.4959 | 1.4042 | 1.4834 | 1141.09 | 1139.5941 | 1128.901 | 1127.4968 | 140.7438 | 21.8572 | 3.726 | 115.1607 | 18.9761 | 18.9761 | 25.5831
Concreto | P46-P47 | 8 | 32.0531 | 0.2 | 0.8 | 1.4242 | 1.4016 | 1.4462 | 1128.901 | 1127.4768 | 1126.218 | 1124.8164 | 37.0846 | 5.9071 | 1.007 | 30.1705 | 5.1285 | 5.1285 | 6.9141
Recebo | P47-P48 | 8 | 42.4836 | 0.2 | 0.8 | 1.4216 | 1.4307 | 1.4595 | 1126.218 | 1124.7964 | 1125.165 | 1123.7343 | 49.6027 | 7.8294 | 1.3347 | 40.4386 | 0 | 0 | 9.1641
Recebo | P48-P49 | 8 | 42.8482 | 0.2 | 0.8 | 1.4507 | 1.4188 | 1.4681 | 1125.165 | 1123.7143 | 1124.319 | 1122.9002 | 50.3232 | 7.8966 | 1.3461 | 41.0805 | 0 | 0 | 9.2427
Recebo | P51-P49 | 8 | 42.5823 | 0.2 | 0.8 | 1.4032 | 1.4376 | 1.4537 | 1125.264 | 1123.8608 | 1124.319 | 1122.8814 | 49.5226 | 7.8476 | 1.3378 | 40.3372 | 0 | 0 | 9.1853
Recebo | P49-P52 | 8 | 3.9034 | 0.2 | 0.8 | 1.4576 | 1.4541 | 1.4892 | 1124.319 | 1122.8614 | 1124.257 | 1122.8029 | 4.6503 | 0.71936 | 0.12263 | 3.8083 | 0 | 0 | 0.84199
Concreto | P46a-P61 | 8 | 134.4414 | 0.2 | 0.8 | 1.4032 | 1.4175 | 1.4437 | 1128.901 | 1127.4978 | 1126.092 | 1124.6745 | 155.2709 | 24.7765 | 4.2236 | 126.2709 | 21.5106 | 21.5106 | 29.0001
Concreto | P55-P53 | 8 | 34.1332 | 0.2 | 0.8 | 1.4032 | 1.4043 | 1.4371 | 1125.83 | 1124.4268 | 1124.261 | 1122.8567 | 39.2422 | 6.2905 | 1.0723 | 31.8794 | 5.4613 | 5.4613 | 7.3628
Concreto | P53-P54 | 8 | 50.9224 | 0.2 | 0.8 | 1.4243 | 1.4194 | 1.4552 | 1124.261 | 1122.8367 | 1123.645 | 1122.2256 | 59.2817 | 9.3846 | 1.5998 | 48.2973 | 8.1476 | 8.1476 | 10.9844
Recebo | P54-P60 | 8 | 39.496 | 0.2 | 0.8 | 1.4394 | 1.4369 | 1.4715 | 1123.645 | 1122.2056 | 1123.208 | 1121.7711 | 46.4934 | 7.2788 | 1.2408 | 37.9738 | 0 | 0 | 8.5196
Concreto | P66-P61 | 8 | 73.25 | 0.2 | 0.8 | 1.4234 | 1.4509 | 1.4705 | 1128.555 | 1127.1316 | 1126.092 | 1124.6411 | 86.1688 | 13.4994 | 2.3012 | 70.3681 | 11.72 | 11.72 | 15.8006
Concreto | P61-P60 | 8 | 42.1811 | 0.2 | 0.8 | 1.4709 | 1.4552 | 1.4964 | 1126.092 | 1124.6211 | 1123.208 | 1121.7528 | 50.4946 | 7.7736 | 1.3252 | 41.3958 | 6.749 | 6.749 | 9.0988
Recebo | P60-P58 | 8 | 35.1422 | 0.2 | 0.8 | 1.4752 | 1.4365 | 1.4892 | 1123.208 | 1121.7328 | 1122.361 | 1120.9245 | 41.8659 | 6.4764 | 1.104 | 34.2854 | 0 | 0 | 7.5805
Recebo | P48a-P50 | 8 | 42.9138 | 0.2 | 0.8 | 1.4232 | 1.417 | 1.4535 | 1125.165 | 1123.7418 | 1124.086 | 1122.669 | 49.8986 | 7.9087 | 1.3482 | 40.6418 | 0 | 0 | 9.2568
Recebo | P50-P58 | 8 | 88.8535 | 0.2 | 0.8 | 1.437 | 1.4003 | 1.452 | 1124.086 | 1122.649 | 1122.361 | 1120.9607 | 103.2112 | 16.375 | 2.7914 | 84.0448 | 0 | 0 | 19.1664
Recebo | P58-P59 | 8 | 21.5 | 0.2 | 0.8 | 1.4565 | 1.561 | 1.542 | 1122.361 | 1120.9045 | 1122.401 | 1120.84 | 26.5232 | 3.9623 | 0.67544 | 21.8854 | 0 | 0 | 4.6377
Recebo | P59-P57 | 8 | 28.8104 | 0.2 | 0.8 | 1.581 | 1.4964 | 1.572 | 1122.401 | 1120.82 | 1122.23 | 1120.7336 | 36.2322 | 5.3095 | 0.90511 | 30.0175 | 0 | 0 | 6.2146
Recebo | P52-P56 | 8 | 57.0594 | 0.2 | 0.8 | 1.4741 | 1.4864 | 1.5136 | 1124.257 | 1122.7829 | 1123.071 | 1121.5846 | 69.0922 | 10.5156 | 1.7926 | 56.784 | 0 | 0 | 12.3082
Recebo | P56-P57 | 8 | 71.2138 | 0.2 | 0.8 | 1.5064 | 1.7336 | 1.6533 | 1123.071 | 1121.5646 | 1122.23 | 1120.4964 | 94.1918 | 13.1241 | 2.2372 | 78.8304 | 0 | 0 | 15.3614
Recebo | P57-V1 | 8 | 52.1046 | 0.2 | 0.8 | 1.7536 | 1.9778 | 1.899 | 1122.23 | 1120.4764 | 1121.36 | 1119.3822 | 79.1585 | 9.6025 | 1.6369 | 67.9192 | 0 | 0 | 11.2394
0 | V1-V2 | 8 | 84.2276 | 0.2 | 0.8 | 2.6778 | 3.9381 | 3.3413 | 1121.36 | 1118.6822 | 1121.02 | 1117.0819 | 225.1431 | 15.5225 | 2.6461 | 206.9745 | 0 | 0 | 18.1686
0 | V2-P76 | 10 | 84.2276 | 0.25 | 0.85 | 3.9581 | 2.9635 | 3.5025 | 1121.02 | 1117.0619 | 1119.52 | 1116.5565 | 250.7538 | 20.3057 | 4.1345 | 226.3136 | 0 | 0 | 24.4402
Recebo | P68-P69 | 8 | 25.837 | 0.2 | 0.8 | 1.4232 | 1.4183 | 1.4541 | 1130.773 | 1129.3498 | 1129.037 | 1127.6187 | 30.0552 | 4.7616 | 0.81169 | 24.4819 | 0 | 0 | 5.5733
Recebo | P69-P70 | 8 | 27.5568 | 0.2 | 0.8 | 1.4383 | 1.4191 | 1.462 | 1129.037 | 1127.5987 | 1128.136 | 1126.7169 | 32.2309 | 5.0785 | 0.86572 | 26.2867 | 0 | 0 | 5.9442
Recebo | P70-P71 | 8 | 19.3327 | 0.2 | 0.8 | 1.4391 | 1.4214 | 1.4636 | 1128.136 | 1126.6969 | 1127.751 | 1126.3296 | 22.6362 | 3.5629 | 0.60736 | 18.466 | 0 | 0 | 4.1702
Recebo | P71-P72 | 8 | 62.2883 | 0.2 | 0.8 | 1.4414 | 1.421 | 1.4645 | 1127.751 | 1126.3096 | 1124.803 | 1123.382 | 72.9784 | 11.4792 | 1.9568 | 59.5423 | 0 | 0 | 13.4361
Concreto | P72-P73 | 8 | 64.1873 | 0.2 | 0.8 | 1.441 | 1.4455 | 1.4766 | 1124.803 | 1123.362 | 1121.534 | 1120.0885 | 75.8221 | 11.8292 | 2.0165 | 61.9764 | 10.27 | 10.27 | 13.8457
Concreto | P73-P82 | 8 | 90.507 | 0.2 | 0.8 | 1.4655 | 1.4552 | 1.4937 | 1121.534 | 1120.0685 | 1118.718 | 1117.2628 | 108.1532 | 16.6797 | 2.8434 | 88.6301 | 14.4811 | 14.4811 | 19.5231
Concreto | P82-P85 | 8 | 25.2864 | 0.2 | 0.8 | 1.4752 | 1.4434 | 1.4926 | 1118.718 | 1117.2428 | 1118.231 | 1116.7876 | 30.1949 | 4.6601 | 0.79439 | 24.7404 | 4.0458 | 4.0458 | 5.4545
Concreto | P85-P84 | 8 | 56.8025 | 0.2 | 0.8 | 1.4634 | 1.4066 | 1.4683 | 1118.231 | 1116.7676 | 1117.663 | 1116.2564 | 66.7241 | 10.4682 | 1.7845 | 54.4714 | 9.0884 | 9.0884 | 12.2527
Recebo | P75-P74 | 8 | 54.7533 | 0.2 | 0.8 | 1.4132 | 1.4059 | 1.4429 | 1125.261 | 1123.8478 | 1121.64 | 1120.2341 | 63.2024 | 10.0906 | 1.7201 | 51.3917 | 0 | 0 | 11.8107
Recebo | P74-P76 | 8 | 92.3039 | 0.2 | 0.8 | 1.4259 | 1.4289 | 1.4607 | 1121.64 | 1120.2141 | 1119.52 | 1118.0911 | 107.8658 | 17.0109 | 2.8998 | 87.9551 | 0 | 0 | 19.9107
Recebo | P76-P77 | 12 | 37.6071 | 0.315 | 0.9 | 2.9835 | 2.0775 | 2.583 | 1119.52 | 1116.5365 | 1118.52 | 1116.4425 | 87.425 | 11.8616 | 2.9308 | 72.6326 | 0 | 0 | 14.7924
Recebo | P77-P78 | 12 | 24.1503 | 0.315 | 0.9 | 2.0975 | 2.1049 | 2.1537 | 1118.52 | 1116.4225 | 1118.467 | 1116.3621 | 46.811 | 7.6172 | 1.8821 | 37.3117 | 0 | 0 | 9.4993
Recebo | P78-P80 | 12 | 15.6304 | 0.315 | 0.9 | 2.1249 | 2.596 | 2.4129 | 1118.467 | 1116.3421 | 1118.899 | 1116.303 | 33.9433 | 4.93 | 1.2181 | 27.7952 | 0 | 0 | 6.1481
Concreto | P81-P80 | 8 | 49.7221 | 0.2 | 0.8 | 1.4132 | 1.4021 | 1.441 | 1119.457 | 1118.0438 | 1118.899 | 1117.4969 | 57.3199 | 9.1634 | 1.5621 | 46.5944 | 7.9555 | 7.9555 | 10.7255
Concreto | P80-P79 | 12 | 36.0624 | 0.315 | 0.9 | 2.616 | 2.1261 | 2.4235 | 1118.899 | 1116.283 | 1118.319 | 1116.1929 | 78.6586 | 11.3744 | 2.8104 | 64.4738 | 6.4912 | 6.4912 | 14.1848
Recebo | P83-P79 | 8 | 16.6529 | 0.2 | 0.8 | 1.4032 | 1.4897 | 1.4798 | 1118.399 | 1116.9958 | 1118.319 | 1116.8293 | 19.7143 | 3.069 | 0.52317 | 16.1222 | 0 | 0 | 3.5922
Recebo | P79-P84 | 14 | 17.6508 | 0.355 | 0.95 | 2.1461 | 2.1356 | 2.2 | 1118.319 | 1116.1729 | 1118.282 | 1116.1464 | 36.8904 | 6.5674 | 1.7471 | 28.576 | 0 | 0 | 8.3144
Recebo | P84-P86 | 14 | 58.3839 | 0.355 | 0.95 | 2.1556 | 1.5852 | 1.9295 | 1118.282 | 1116.1264 | 1117.624 | 1116.0388 | 107.0215 | 21.7231 | 5.7788 | 79.5196 | 0 | 0 | 27.5019
Recebo | P86-P87 | 14 | 6.5806 | 0.355 | 0.95 | 1.6052 | 1.654 | 1.6888 | 1117.624 | 1116.0188 | 1117.663 | 1116.009 | 10.5575 | 2.4485 | 0.65135 | 7.4577 | 0 | 0 | 3.0998
Concreto | P87-P88 | 14 | 14.6116 | 0.355 | 0.95 | 1.674 | 1.56 | 1.6762 | 1117.663 | 1115.989 | 1117.527 | 1115.967 | 23.2668 | 5.4366 | 1.4463 | 16.384 | 2.7762 | 2.7762 | 6.8828
Concreto | P88-PTAR | 14 | 48.3325 | 0.355 | 0.95 | 1.58 | 0.30545 | 1.0019 | 1117.527 | 1115.947 | 1116.18 | 1115.8746 | 46.0015 | 17.9832 | 4.7839 | 23.2344 | 9.1832 | 9.1832 | 22.7671
Recebo | P67-PT8 | 8 | 47.8627 | 0.2 | 0.8 | 1.4032 | 1.4104 | 1.4401 | 1132.873 | 1131.4698 | 1132.593 | 1131.1826 | 55.1425 | 8.8207 | 1.5037 | 44.8182 | 0 | 0 | 10.3244
Recebo | P62-P63 | 8 | 26.6537 | 0.2 | 0.8 | 1.4232 | 2.5557 | 2.0228 | 1140.37 | 1138.9468 | 1141.236 | 1138.6803 | 43.1321 | 4.9121 | 0.83735 | 37.3827 | 0 | 0 | 5.7494
Recebo | P63-P64 | 8 | 40.6719 | 0.2 | 0.8 | 2.5757 | 1.769 | 2.2057 | 1141.236 | 1138.6603 | 1135.752 | 1133.983 | 71.7681 | 7.4955 | 1.2777 | 62.9949 | 0 | 0 | 8.7733
Recebo | P64-PT8 | 8 | 29.401 | 0.2 | 0.8 | 1.789 | 1.5701 | 1.7129 | 1135.752 | 1133.963 | 1132.593 | 1131.0229 | 40.2885 | 5.4184 | 0.92366 | 33.9465 | 0 | 0 | 6.342
Recebo | PT8-P66 | 8 | 30.8101 | 0.2 | 0.8 | 1.5901 | 1.4034 | 1.5301 | 1132.593 | 1131.0029 | 1128.555 | 1127.1516 | 37.7134 | 5.6781 | 0.96793 | 31.0674 | 0 | 0 | 6.646
TOTAL |  |  | 5125.8802 | [9 empty] | 6592.7729 | 991.6506 | 177.6344 | 5423.4878 | 409.1381 | 409.1381 | 1169.2851 | 0

## Hoja1 (hidden)
LOCALIZACION-REPLANTEO ACUEDUCTO-ALCANTA | Unidad | Cant | Desper | Vr/Unitario | Vr/Parcial
001596-LISTON 2 x2x300 OTOBO | UND | 0.05 | 0,00 | 3800 | 190
002294-PUNTILLA 2 CC | LBS | 0.01 | 0,00 | 2000 | 20
003843-PIOLA GRUESA | ROL | 0.01 | 0,00 | 2500 | 25
MOAG12-MANO OBRA ALBANILERIA 2 AYUDANTE-1 OFI | HC | 0.02 | 0,00 | 22453 | 449.06
MOTO01-MANO OBRA TOPOGRAFIA 1 CADENERO-1 TOP | HC | 0.008 | 0,00 | 44971 | 359.768
MQ0301-HERRAMIENTA MENOR | GLB | 0.2 | 0,00 | 1400 | 280
Materiales | Equipo | AIU | SubTotal | Mano de Obra | Otros | VALOR TOTAL
235 | 280 | 0 | 515 | 809 | 0 | 1.324
EXCAVACION MAQUINA ALCANT.Y ACUEDUCTO
MQ0205-RETROEXCAVADORA JD-510 | HRS | 0,030 | 0,00 | 88000 | 2640
Materiales | Equipo | AIU | SubTotal | Mano de Obra | Otros | VALOR TOTAL
0 | 2.64 | 0 | 2.64 | 0 | 0 | 2.64
RELLENO MATERIAL SITIO COMPACTADO CILIND
MOAG03-MANO OBRA ALBANILERIA 3AYUDANTE | HC | 0,046 | 0,00 | 18373 | 845.158
MQ0204-MOTONIVELADORA CAT-12-F | HRS | 0,047 | 0,00 | 104 | 4.888
MQ0206-VIBROCOMPACTADOR CA-15 | HRS | 0,047 | 0,00 | 89.9 | 4.2253
MQ0222-CARROTANQUE AGUA | DIA | 0,002 | 0,00 | 265 | 0.53
Q0301-HERRAMIENTA MENOR | GLB | 0,030 | 0,00 | 1.4 | 0.042
Materiales | Equipo | AIU | SubTotal | Mano de Obra | Otros | VALOR TOTAL
0 | 9.685 | 0 | 9.685 | 845 | 0 | 10.53
RELLENO ROCA MUERTA COMPACTADO-CILINDRO
002414-ROCA MUERTA | M3 | 1300 | 0,00 | 6.5 | 8.45
MOAG03-MANO OBRA ALBANILERIA 3 AYUDANTE | HC | 0,046 | 0,00 | 18.373 | 845
MQ0204-MOTONIVELADORA CAT-12-F | HRS | 0,047 | 0,00 | 104 | 4.888
MQ0206-VIBROCOMPACTADOR CA-15 | HRS | 0,047 | 0,00 | 89.9 | 4.225
MQ0222-CARROTANQUE AGUA | DIA | 0,002 | 0,00 | 265 | 530
MQ0227-VOLQUETA TRANSPORTE MAT.PETREOS 1-10KMS | M3 | 1300 | 0,00 | 7 | 9.1
MQ0301-HERRAMIENTA MENOR | GLB | 0,030 | 0,00 | 1.4 | 42
Materiales | Equipo | AIU | SubTotal | Mano de Obra | Otros | VALOR TOTAL
8.45 | 18.785 | 0 | 27.235 | 845 | 0 | 28.08
RETIRO MAT. EXCAV. A MAQUINA (SIN TRANSP
MOAG01-MANO OBRA ALBANILERIA 1 AYUDANTE | HC | 0,035 | 0,00 | 6.124 | 214
MQ0210-RETROEXCAVADORA CARGADORA JD-510 | HRS | 0,035 | 0,00 | 85 | 2.975
Materiales | Equipo | AIU | SubTotal | Mano de Obra | Otros | VALOR TOTAL
0 | 2.975 | 0 | 2.975 | 214 | 0 | 3.189
02-07-06-TUB PVC NOVAFORT 8"
000190-"TUBO SAN 8"" PVC-200M | ML | 1000 | 0,00 | 34.406 | 34.406
000240-HIDROSELLO NOVAFORT 200MM | UND | 0,330 | 0,00 | 5.077 | 1.675
000521-ADHESIVO NOVAFORT | GLN | 0,002 | 1,00 | 54.098 | 109
000522-ACONDICION SUPERF NOVAFORT | GLN | 0,002 | 1,00 | 74.787 | 151
MOAG02-MANO OBRA ALBANILERIA 2 AYUDANTE | HC | 0,400 | 0,00 | 12.248 | 4.899
MOIS01-MANO OBRA HIDROSANIT. 1 AYUDANTE-1 OFI | HC | 0,400 | 0,00 | 17.349 | 6.94
Materiales | Equipo | AIU | SubTotal | Mano de Obra | Otros | VALOR TOTAL
36.342 | 0 | 0 | 36.342 | 11.839 | 0 | 48.181
TUB PVC NOVAFORT 10"
000190-"TUBO SAN 10"" PVC-250M | ML | 1000 | 0,00 | 47000 | 47000
000240-HIDROSELLO NOVAFORT 200MM | UND | 0,330 | 0,00 | 9.003 | 2.971
000521-ADHESIVO NOVAFORT | GLN | 0,002 | 1,00 | 54.098 | 109
000522-ACONDICION SUPERF NOVAFORT | GLN | 0,002 | 1,00 | 74.787 | 151
MOAG02-MANO OBRA ALBANILERIA 2 AYUDANTE | HC | 0,200 | 0,00 | 12.248 | 2.45
MOIS01-MANO OBRA HIDROSANIT. 1 AYUDANTE-1 OFI | HC | 0,400 | 0,00 | 17.349 | 6.94
Materiales | Equipo | AIU | SubTotal | Mano de Obra | Otros | VALOR TOTAL
50.231 | 0 | 0 | 50.231 | 9.389 | 0 | 59.621
TUB PVC NOVAFORT 12"
TUB PVC ALIGERADA RIB LOC 14"
TUB PVC NOVAFORT 16"
TUB PVC NOVAFORT 18"
TUB PVC NOVAFORT 20"
TUB PVC NOVALOC ASTM 24" SANIT"
TUB PVC NOVALOC ASTM 27" PVC"
TUB PVC NOVALOC ASTM 30" SANIT"
TUB PVC NOVALOC SAN ASTM 33"
TUBO ALC NOVAFORT 36"
TUB PVC NOVALOC 42"
CAMARAS - RECAMARAS - CABEZAL
CAMARA INSPECCION PISO TAPA
CAMARA INSPECCION TIPO B H=0.00-1.50 MTS
CAMARA INSPECCION TIPO B H=1.50-2.00 MTS
CAMARA INSPECCION TIPO B H=2.01-2.50 MTS
CAMARA INSPECCION TIPO B H=2.51-3.00 MTS
CAMARA INSPECCION TIPO B H=3.01-3.50 MTS
CAMARA INSPECCION TIPO B H=3.51-4.00 MTS

## Hoja3 (hidden)
transporte | (0,45%); | Otros | para | transporte | 0,52 | 0,00

## Hoja2 (hidden)
MOAG03-MANO | OBRA | ALBANILERIA | 3 | AYUDANTE | HC | 0,046 | 0,00 | 18.373 | 845
MQ0204-MOTONIVELADORA | CAT-12-F |  |  |  | HRS | 0,047 | 0,00 | 104 | 4.888
MQ0206-VIBROCOMPACTADOR | CA-15 |  |  |  | HRS | 0,047 | 0,00 | 89.9 | 4.225
MQ0222-CARROTANQUE | AGUA |  |  |  | DIA | 0,002 | 0,00 | 265 | 530
MQ0301-HERRAMIENTA | MENOR |  |  |  | GLB | 0,030 | 0,00 | 1.4 | 42
MOAG03-MANO OBRA ALBANILERIA 3 AYUDANTE
MQ0204-MOTONIVELADORA CAT-12-F
MQ0206-VIBROCOMPACTADOR CA-15
MQ0222-CARROTANQUE AGUA
[6 empty] | ML | 1 | 0,00 | 47 | 47
000241-HIDROSELLO | NOVAFORT | 250MM |  |  |  | UND | 0,330 | 0,00 | 9.003 | 2.971
000521-ADHESIVO | NOVAFORT |  |  |  |  | GLN | 0,002 | 1,00 | 54.098 | 109
000522-ACONDICION | SUPERF | NOVAFORT | GLN | 0,002 | 1,00 | GLN | 0,002 | 1,00 | 74.787 | 151
MOAG02-MANO | OBRA | ALBANILERIA | 2 | AYUDANTE |  | HC | 0,200 | 0,00 | 12.248 | 2.45
MOIS01-MANO | OBRA | HIDROSANIT. | 1 | AYUDANTE-1 | OFI | HC | 0,400 | 0,00 | 17.349 | 6.94
Materiales | Equipo | AIU
ML 1 0,00 47 47
000241-HIDROSELLO NOVAFORT 250MM UND 0,330
000521-ADHESIVO NOVAFORT GLN 0,002 1,00
000522-ACONDICION SUPERF NOVAFORT GLN 0,002
MOAG02-MANO OBRA ALBANILERIA 2 AYUDANTE
MOIS01-MANO OBRA HIDROSANIT. 1 AYUDANTE-1 OFI
Materiales Equipo AIU
ML 1 0,00 47 47
000241-HIDROSELLO NOVAFORT 250MM UND 0,330

## Presupuesto
DESCRIPCIÓN | UNIDADES | COSTO UNITARIO | CANTIDAD | VALOR TOTAL
OBRAS PRELIMINARES URBANISTICAS
ACTIVIDADES PRELIMINARES
LOCALIZACION-REPLANTEO ACUEDUCTO-ALCANTA | ML | 1343.76 | 5125.8802 | 6887952.7726
MOVIMIENTOS TIERRA
EXCAVACION MAQUINA ALCANT.Y ACUEDUCTO | M3 | 2687.52 | 7148.1621 | 19210828.5954
RELLENO MATERIAL SITIO COMPACTADO CILIND | M3 | 10719.54 | 5695.5152 | 61053302.9687
RELLENO ROCA MUERTA COMPACTADO-CILINDRO | M3 | 28585.44 | 991.6506 | 28346769.965
RETIRO MAT. EXCAV. A MAQUINA (SIN TRANSP | M3 | 3247.42 | 1452.6469 | 4717354.5936
MORTERO RELLENO FINO BLOQUE CONCRETO | M3 | 219381.036 | 409.1381 | 89757134.5791
MORTERO DE PEGA PARA BLOQUE | M3 | 281997.198 | 409.1381 | 115375790.5119
ALCANTARILLADO
TUB PVC NOVAFORT 8" | ML | 49047.24 | 4782.643 | 234575440.0795
TUB PVC NOVAFORT 10" | ML | 60693.16 | 84.2276 | 5112039.2032
TUB PVC NOVAFORT 12" | ML | 91518.2 | 113.4502 | 10382755.2658
TUB PVC ALIGERADA RIB LOC 14" | ML | 98186.1 | 145.5594 | 14291910.4266
CAMARAS - RECAMARAS - CABEZAL
CAMARA INSPECCION PISO TAPA | UND | 278891.28 | 90 | 25100215.2
CAMARA INSPECCION TIPO B H=0.00-1.50 MTS | UND | 941639.82 | 67 | 63089867.94
CAMARA INSPECCION TIPO B H=1.50-2.00 MTS | UND | 1029299.8 | 13 | 13380897.4
CAMARA INSPECCION TIPO B H=2.01-2.50 MTS | UND | 1136403.58 | 5 | 5682017.9
CAMARA INSPECCION TIPO B H=2.51-3.00 MTS | UND | 1268519.62 | 4 | 5074078.48
CAMARA INSPECCION TIPO B H=3.01-3.50 MTS | UND | 1379878.64 | 0 | 0
CAMARA INSPECCION TIPO B H=3.51-4.00 MTS | UND | 1489384.9 | 1 | 1489384.9
|  |  | TOTAL | 703527740.7812
|  |  |  | 982387944.7752 | 1685915685.5564