## Pozos
[12 empty] | DE | 0 | 1.5 | 2 | 2.5 | 3 | 3.5
INFORMACIÓN DE POZOS | [11 empty] | A | 1.5 | 2 | 2.5 | 3 | 3.5 | 4
ID Pozo |  |  | Profundidad del pozo (m) | Material de Construcción | Diámetro de Pozo (m) | Perimetro del Pozo (m) | Area Total (m2) | Radio + ancho excavacion | Excavación maquina alcant.y acueducto | Relleno material sitio compactado cilind | Retiro mat. Excav. A maquina (sin transp |  | Camara inspeccion tipo b h=0.00-1.50 m | Camara inspeccion tipo b h=1.50-2.00 m | Camara inspeccion tipo b h=2.01-2.50 m | Camara inspeccion tipo b h=2.51-3.00 m | Camara inspeccion tipo b h=3.01-3.50 m | Camara inspeccion tipo b h=3.51-4.00 m
CAJA1 | 1152.097 | 1150.8174 | 1.28 | Concreto Simple | 1.2 | 3.7699 | 4.8255 | 1.05 | 5.1261 | 2.5108 | 2.6154 |  | 1
P1 | 1162.059 | 1160.605 | 1.45 | Concreto Simple | 1.2 | 3.7699 | 5.4664 | 1.05 | 5.7149 | 2.7992 | 2.9158 |  | 1
P10 | 1168.173 | 1166.719 | 1.45 | Concreto Simple | 1.2 | 3.7699 | 5.4664 | 1.05 | 5.7149 | 2.7992 | 2.9158 |  | 1
P11 | 1160.448 | 1159.004 | 1.44 | Concreto Simple | 1.2 | 3.7699 | 5.4287 | 1.05 | 5.6803 | 2.7822 | 2.8981 |  | 1
P12 | 1159.299 | 1157.845 | 1.45 | Concreto Simple | 1.2 | 3.7699 | 5.4664 | 1.05 | 5.7149 | 2.7992 | 2.9158 |  | 1
P13 | 1156.498 | 1155.0426 | 1.46 | Concreto Simple | 1.2 | 3.7699 | 5.5041 | 1.05 | 5.7496 | 2.8161 | 2.9335 |  | 1
P14 | 1150.565 | 1149.12 | 1.44 | Concreto Simple | 1.2 | 3.7699 | 5.4287 | 1.05 | 5.6803 | 2.7822 | 2.8981 |  | 1
P15 | 1148.426 | 1146.6884 | 1.74 | Concreto Simple | 1.2 | 3.7699 | 6.5597 | 1.05 | 6.7194 | 3.2911 | 3.4283 |  |  | 1
P16 | 1158.689 | 1157.2286 | 1.46 | Concreto Simple | 1.2 | 3.7699 | 5.5041 | 1.05 | 5.7496 | 2.8161 | 2.9335 |  | 1
P17 | 1152.913 | 1151.4422 | 1.47 | Concreto Simple | 1.2 | 3.7699 | 5.5418 | 1.05 | 5.7842 | 2.8331 | 2.9511 |  | 1
P18 | 1173.442 | 1171.988 | 1.45 | Concreto Simple | 1.2 | 3.7699 | 5.4664 | 1.05 | 5.7149 | 2.7992 | 2.9158 |  | 1
P18a | 1173.442 | 1171.988 | 1.45 | Concreto Simple | 1.2 | 3.7699 | 5.4664 | 1.05 | 5.7149 | 2.7992 | 2.9158 |  | 1
P19 | 1148.23 | 1146.7562 | 1.47 | Concreto Simple | 1.2 | 3.7699 | 5.5418 | 1.05 | 5.7842 | 2.8331 | 2.9511 |  | 1
P19a | 1148.23 | 1146.776 | 1.45 | Concreto Simple | 1.2 | 3.7699 | 5.4664 | 1.05 | 5.7149 | 2.7992 | 2.9158 |  | 1
P2 | 1159.54 | 1158.108 | 1.43 | Concreto Simple | 1.2 | 3.7699 | 5.391 | 1.05 | 5.6457 | 2.7652 | 2.8804 |  | 1
P20 | 1147.632 | 1144.7531 | 2.88 | Concreto Simple | 1.2 | 3.7699 | 10.8574 | 1.05 | 10.6679 | 5.2251 | 5.4428 |  |  |  |  | 1
P21 | 1139.658 | 1138.0184 | 1.64 | Concreto Simple | 1.2 | 3.7699 | 6.1827 | 1.05 | 6.373 | 3.1215 | 3.2515 |  |  | 1
P23 | 1138.88 | 1137.4956 | 1.38 | Concreto Simple | 1.2 | 3.7699 | 5.2025 | 1.05 | 5.4725 | 2.6804 | 2.7921 |  | 1
P24 | 1141.681 | 1140.227 | 1.45 | Concreto Simple | 1.2 | 3.7699 | 5.4664 | 1.05 | 5.7149 | 2.7992 | 2.9158 |  | 1
P25 | 1139.147 | 1136.9371 | 2.21 | Concreto Simple | 1.2 | 3.7699 | 8.3315 | 1.05 | 8.3473 | 4.0885 | 4.2588 |  |  |  | 1
P26 | 1138.71 | 1136.2363 | 2.47 | Concreto Simple | 1.2 | 3.7699 | 9.3117 | 1.05 | 9.2478 | 4.5295 | 4.7183 |  |  |  | 1
P28 | 1132.434 | 1131.852 | 0.58 | Concreto Simple | 1.2 | 3.7699 | 2.1866 | 1.05 | 2.7016 | 1.3232 | 1.3784 |  | 1
P28a | 1132.434 | 1130.98 | 1.45 | Concreto Simple | 1.2 | 3.7699 | 5.4664 | 1.05 | 5.7149 | 2.7992 | 2.9158 |  | 1
P29 | 1131.97 | 1130.206 | 1.76 | Concreto Simple | 1.2 | 3.7699 | 6.6351 | 1.05 | 6.7887 | 3.3251 | 3.4636 |  |  | 1
P3 | 1157.417 | 1155.9947 | 1.42 | Concreto Simple | 1.2 | 3.7699 | 5.3533 | 1.05 | 5.611 | 2.7483 | 2.8628 |  | 1
P30 | 1140.06 | 1138.6078 | 1.45 | Concreto Simple | 1.2 | 3.7699 | 5.4664 | 1.05 | 5.7149 | 2.7992 | 2.9158 |  | 1
P31 | 1143.23 | 1141.776 | 1.45 | Concreto Simple | 1.2 | 3.7699 | 5.4664 | 1.05 | 5.7149 | 2.7992 | 2.9158 |  | 1
P32 | 1130.268 | 1128.944 | 1.32 | Concreto Simple | 1.2 | 3.7699 | 4.9763 | 1.05 | 5.2647 | 2.5786 | 2.6861 |  | 1
P33 | 1128.116 | 1126.8034 | 1.31 | Concreto Simple | 1.2 | 3.7699 | 4.9386 | 1.05 | 5.23 | 2.5617 | 2.6684 |  | 1
P34 | 1146.57 | 1143.4384 | 3.13 | Concreto Simple | 1.2 | 3.7699 | 11.7998 | 1.05 | 11.5338 | 5.6492 | 5.8846 | [5 empty] | 1
P34a | 1146.57 | 1145.116 | 1.45 | Concreto Simple | 1.2 | 3.7699 | 5.4664 | 1.05 | 5.7149 | 2.7992 | 2.9158 |  | 1
P35 | 1131.208 | 1129.8876 | 1.32 | Concreto Simple | 1.2 | 3.7699 | 4.9763 | 1.05 | 5.2647 | 2.5786 | 2.6861 |  | 1
P36 | 1125.681 | 1124.3936 | 1.29 | Concreto Simple | 1.2 | 3.7699 | 4.8632 | 1.05 | 5.1608 | 2.5277 | 2.633 |  | 1
P37 | 1135.967 | 1134.4973 | 1.47 | Concreto Simple | 1.2 | 3.7699 | 5.5418 | 1.05 | 5.7842 | 2.8331 | 2.9511 |  | 1
P38 | 1141.09 | 1139.6033 | 1.49 | Concreto Simple | 1.2 | 3.7699 | 5.6172 | 1.05 | 5.8535 | 2.867 | 2.9865 |  | 1
P38a | 1141.09 | 1139.636 | 1.45 | Concreto Simple | 1.2 | 3.7699 | 5.4664 | 1.05 | 5.7149 | 2.7992 | 2.9158 |  | 1
P39 | 1149 | 1147.5789 | 1.42 | Concreto Simple | 1.2 | 3.7699 | 5.3533 | 1.05 | 5.611 | 2.7483 | 2.8628 |  | 1
P4 | 1155.985 | 1154.531 | 1.45 | Concreto Simple | 1.2 | 3.7699 | 5.4664 | 1.05 | 5.7149 | 2.7992 | 2.9158 |  | 1
P40 | 1149.88 | 1148.1235 | 1.76 | Concreto Simple | 1.2 | 3.7699 | 6.6351 | 1.05 | 6.7887 | 3.3251 | 3.4636 |  |  | 1
P40a | 1149.88 | 1148.426 | 1.45 | Concreto Simple | 1.2 | 3.7699 | 5.4664 | 1.05 | 5.7149 | 2.7992 | 2.9158 |  | 1
P40b | 1149.88 | 1148.426 | 1.45 | Concreto Simple | 1.2 | 3.7699 | 5.4664 | 1.05 | 5.7149 | 2.7992 | 2.9158 |  | 1
P41 | 1152.9 | 1151.4616 | 1.44 | Concreto Simple | 1.2 | 3.7699 | 5.4287 | 1.05 | 5.6803 | 2.7822 | 2.8981 |  | 1
P42 | 1149.89 | 1148.4395 | 1.45 | Concreto Simple | 1.2 | 3.7699 | 5.4664 | 1.05 | 5.7149 | 2.7992 | 2.9158 |  | 1
P43 | 1154.4 | 1152.9667 | 1.43 | Concreto Simple | 1.2 | 3.7699 | 5.391 | 1.05 | 5.6457 | 2.7652 | 2.8804 |  | 1
P43a | 1154.4 | 1152.946 | 1.45 | Concreto Simple | 1.2 | 3.7699 | 5.4664 | 1.05 | 5.7149 | 2.7992 | 2.9158 |  | 1
P44 | 1159.761 | 1158.307 | 1.45 | Concreto Simple | 1.2 | 3.7699 | 5.4664 | 1.05 | 5.7149 | 2.7992 | 2.9158 |  | 1
P45 | 1147.12 | 1145.6948 | 1.43 | Concreto Simple | 1.2 | 3.7699 | 5.391 | 1.05 | 5.6457 | 2.7652 | 2.8804 |  | 1
P46 | 1128.901 | 1127.3674 | 1.53 | Concreto Simple | 1.2 | 3.7699 | 5.768 | 1.05 | 5.992 | 2.9349 | 3.0572 |  |  | 1
P46a | 1128.901 | 1127.447 | 1.45 | Concreto Simple | 1.2 | 3.7699 | 5.4664 | 1.05 | 5.7149 | 2.7992 | 2.9158 |  | 1
P47 | 1126.218 | 1124.7832 | 1.43 | Concreto Simple | 1.2 | 3.7699 | 5.391 | 1.05 | 5.6457 | 2.7652 | 2.8804 |  | 1
P48 | 1125.165 | 1123.6586 | 1.51 | Concreto Simple | 1.2 | 3.7699 | 5.6926 | 1.05 | 5.9228 | 2.9009 | 3.0218 |  |  | 1
P48a | 1125.165 | 1123.711 | 1.45 | Concreto Simple | 1.2 | 3.7699 | 5.4664 | 1.05 | 5.7149 | 2.7992 | 2.9158 |  | 1
P49 | 1124.319 | 1123.3044 | 1.01 | Concreto Simple | 1.2 | 3.7699 | 3.8076 | 1.05 | 4.191 | 2.0527 | 2.1382 |  | 1
P5 | 1155.271 | 1153.8279 | 1.44 | Concreto Simple | 1.2 | 3.7699 | 5.4287 | 1.05 | 5.6803 | 2.7822 | 2.8981 |  | 1
P50 | 1124.086 | 1122.6182 | 1.47 | Concreto Simple | 1.2 | 3.7699 | 5.5418 | 1.05 | 5.7842 | 2.8331 | 2.9511 |  | 1
P51 | 1125.264 | 1123.81 | 1.45 | Concreto Simple | 1.2 | 3.7699 | 5.4664 | 1.05 | 5.7149 | 2.7992 | 2.9158 |  | 1
P52 | 1124.257 | 1123.261 | 1 | Concreto Simple | 1.2 | 3.7699 | 3.7699 | 1.05 | 4.1563 | 2.0358 | 2.1206 |  | 1
P52a | 1124.257 | 1122.803 | 1.45 | Concreto Simple | 1.2 | 3.7699 | 5.4664 | 1.05 | 5.7149 | 2.7992 | 2.9158 |  | 1
P53 | 1124.261 | 1122.7859 | 1.48 | Concreto Simple | 1.2 | 3.7699 | 5.5795 | 1.05 | 5.8189 | 2.8501 | 2.9688 |  | 1
P54 | 1123.645 | 1122.1548 | 1.49 | Concreto Simple | 1.2 | 3.7699 | 5.6172 | 1.05 | 5.8535 | 2.867 | 2.9865 |  | 1
P55 | 1125.83 | 1124.376 | 1.45 | Concreto Simple | 1.2 | 3.7699 | 5.4664 | 1.05 | 5.7149 | 2.7992 | 2.9158 |  | 1
P56 | 1123.071 | 1121.6418 | 1.43 | Concreto Simple | 1.2 | 3.7699 | 5.391 | 1.05 | 5.6457 | 2.7652 | 2.8804 |  | 1
P57 | 1122.23 | 1120.2073 | 2.02 | Concreto Simple | 1.2 | 3.7699 | 7.6152 | 1.05 | 7.6892 | 3.7661 | 3.9231 |  |  |  | 1
P58 | 1122.361 | 1120.8721 | 1.49 | Concreto Simple | 1.2 | 3.7699 | 5.6172 | 1.05 | 5.8535 | 2.867 | 2.9865 |  | 1
P59 | 1122.401 | 1120.4866 | 1.91 | Concreto Simple | 1.2 | 3.7699 | 7.2005 | 1.05 | 7.3082 | 3.5795 | 3.7287 |  |  | 1
P6 | 1154.271 | 1152.8391 | 1.43 | Concreto Simple | 1.2 | 3.7699 | 5.391 | 1.05 | 5.6457 | 2.7652 | 2.8804 |  | 1
P60 | 1123.208 | 1121.7003 | 1.51 | Concreto Simple | 1.2 | 3.7699 | 5.6926 | 1.05 | 5.9228 | 2.9009 | 3.0218 |  |  | 1
P61 | 1126.092 | 1124.6637 | 1.43 | Concreto Simple | 1.2 | 3.7699 | 5.391 | 1.05 | 5.6457 | 2.7652 | 2.8804 |  | 1
P66 | 1128.555 | 1127.101 | 1.45 | Concreto Simple | 1.2 | 3.7699 | 5.4664 | 1.05 | 5.7149 | 2.7992 | 2.9158 |  | 1
P68 | 1130.773 | 1129.319 | 1.45 | Concreto Simple | 1.2 | 3.7699 | 5.4664 | 1.05 | 5.7149 | 2.7992 | 2.9158 |  | 1
P69 | 1129.037 | 1127.5679 | 1.47 | Concreto Simple | 1.2 | 3.7699 | 5.5418 | 1.05 | 5.7842 | 2.8331 | 2.9511 |  | 1
P7 | 1154.859 | 1153.4571 | 1.4 | Concreto Simple | 1.2 | 3.7699 | 5.2779 | 1.05 | 5.5418 | 2.7143 | 2.8274 |  | 1
P70 | 1128.136 | 1126.6661 | 1.47 | Concreto Simple | 1.2 | 3.7699 | 5.5418 | 1.05 | 5.7842 | 2.8331 | 2.9511 |  | 1
P71 | 1127.751 | 1126.2788 | 1.47 | Concreto Simple | 1.2 | 3.7699 | 5.5418 | 1.05 | 5.7842 | 2.8331 | 2.9511 |  | 1
P72 | 1124.803 | 1123.3312 | 1.47 | Concreto Simple | 1.2 | 3.7699 | 5.5418 | 1.05 | 5.7842 | 2.8331 | 2.9511 |  | 1
P73 | 1121.534 | 1120.1019 | 1.43 | Concreto Simple | 1.2 | 3.7699 | 5.391 | 1.05 | 5.6457 | 2.7652 | 2.8804 |  | 1
P8 | 1152.829 | 1151.3848 | 1.44 | Concreto Simple | 1.2 | 3.7699 | 5.4287 | 1.05 | 5.6803 | 2.7822 | 2.8981 |  | 1
P82 | 1118.718 | 1117.3667 | 1.35 | Concreto Simple | 1.2 | 3.7699 | 5.0894 | 1.05 | 5.3686 | 2.6295 | 2.7391 |  | 1
P85 | 1118.231 | 1116.8409 | 1.39 | Concreto Simple | 1.2 | 3.7699 | 5.2402 | 1.05 | 5.5071 | 2.6974 | 2.8098 |  | 1
P87 | 1117.663 | 1116.2729 | 1.39 | Concreto Simple | 1.2 | 3.7699 | 5.2402 | 1.05 | 5.5071 | 2.6974 | 2.8098 |  | 1
P9 | 1169.585 | 1168.131 | 1.45 | Concreto Simple | 1.2 | 3.7699 | 5.4664 | 1.05 | 5.7149 | 2.7992 | 2.9158 |  | 1
PT4 | 1147.9 | 1146.1437 | 1.76 | Concreto Simple | 1.2 | 3.7699 | 6.6351 | 1.05 | 6.7887 | 3.3251 | 3.4636 |  |  | 1
PT4a | 1147.9 | 1146.446 | 1.45 | Concreto Simple | 1.2 | 3.7699 | 5.4664 | 1.05 | 5.7149 | 2.7992 | 2.9158 |  | 1
VERT1 | 1120.93 | 1119.9059 | 1.02 | Concreto Simple | 1.2 | 3.7699 | 3.8453 | 1.05 | 4.2256 | 2.0697 | 2.1559 |  | 1
VERT2 | 1131.18 | 1130.4188 | 0.76 | Concreto Simple | 1.2 | 3.7699 | 2.8651 | 1.05 | 3.3251 | 1.6286 | 1.6965 |  | 1
VERT3 | 1124 | 1122.9886 | 1.01 | Concreto Simple | 1.2 | 3.7699 | 3.8076 | 1.05 | 4.191 | 2.0527 | 2.1382 |  | 1
VERT4 | 1146.22 | 1145.0204 | 1.2 | Concreto Simple | 1.2 | 3.7699 | 4.5239 | 1.05 | 4.849 | 2.375 | 2.474 |  | 1
VTP1 | 1127 | 1126.4202 | 0.58 | Concreto Simple | 1.2 | 3.7699 | 2.1866 | 1.05 | 2.7016 | 1.3232 | 1.3784 |  | 1
[7 empty] | 488.8832 | 92.4 | 510.1199 | 249.8546 | 260.2652 |  | 72 | 9 | 3 | 1 | 1 | 0

## Tuberias
[13 empty] | MAXIMO | 24 | " | PVC | 0.01
[8 empty] | 0.011 | 0.011 | 0.011 | 0.011 | 0.011 | 0.011 | 0.011 | 0.011 | 0.011 | 0.011 | 0.011 | 0.011 | 0.011 | 0.011
LONG
4501.8218
|  | Pozos |  |  |  | 25 |  | Ø | Ø | Ø | Ø | Ø | Ø | Ø | Ø | Ø | Ø | Ø | Ø | Ø | Ø
Material | n | De | A | Long | Ø " | Ø (mm) | Tipo de vía | 8 | 10 | 12 | 14 | 16 | 8 | 10 | 12 | 14 | 16 | 18 | 20 | 24 | 27
[8 empty] | 0 | 3338.6747 | 244.7602 | 327.5539 | 85.2782 | 0 | 3338.6747 | 244.7602 | 327.5539 | 85.2782 | 321.3122 | 168.5339 | 15.7088 | 0 | 8498.0887
PVC | 0.011 | P1 | P2 | 77.405 | 10 | 250 | CONCRETO | 10: 77.405; 10: 77.405
PVC | 0.011 | P2 | P3 | 44.5392 | 10 | 250 | CONCRETO | 10: 44.5392; 10: 44.5392
PVC | 0.011 | P3 | P7 | 49.3639 | 10 | 250 | CONCRETO | 10: 49.3639; 10: 49.3639
PVC | 0.011 | P7 | P6 | 22.0268 | 10 | 250 | CONCRETO | 10: 22.0268; 10: 22.0268
PVC | 0.011 | P4 | P5 | 113.8572 | 10 | 250 | RECEBO | 10: 113.8572; 10: 113.8572
PVC | 0.011 | P5 | P6 | 50.9857 | 10 | 250 | RECEBO | 10: 50.9857; 10: 50.9857
PVC | 0.011 | P6 | CAJA1 | 15.9421 | 10 | 250 | RECEBO | 10: 15.9421; 10: 15.9421
PVC | 0.011 | CAJA1 | VERT4 | 15.7088 | 24 | 600 | RECEBO | 24: 15.7088
PVC | 0.011 | P9 | P8 | 67.7174 | 10 | 250 | RECEBO | 10: 67.7174; 10: 67.7174
PVC | 0.011 | P8 | P14 | 100.8268 | 10 | 250 | RECEBO | 10: 100.8268; 10: 100.8268
PVC | 0.011 | P10 | P11 | 53.4375 | 10 | 250 | RECEBO | 10: 53.4375; 10: 53.4375
PVC | 0.011 | P11 | P13 | 39.812 | 10 | 250 | RECEBO | 10: 39.812; 10: 39.812
PVC | 0.011 | P13 | P14 | 39.09 | 10 | 250 | CONCRETO | 10: 39.09; 10: 39.09
PVC | 0.011 | P14 | P15 | 120.5797 | 14 | 350 | CONCRETO | 14: 120.5797; 14: 120.5797
PVC | 0.011 | P12 | P15 | 75.5829 | 10 | 250 | CONCRETO | 10: 75.5829; 10: 75.5829
PVC | 0.011 | P15 | P20 | 47.8818 | 14 | 350 | CONCRETO | 14: 47.8818; 14: 47.8818
PVC | 0.011 | P19a | P20 | 56.7371 | 10 | 250 | CONCRETO | 10: 56.7371; 10: 56.7371
PVC | 0.011 | P20 | P21 | 67.1477 | 14 | 350 | CONCRETO | 14: 67.1477; 14: 67.1477
PVC | 0.011 | P21 | P23 | 16.7605 | 16 | 400 | CONCRETO | 16: 16.7605; 16: 16.7605
PVC | 0.011 | P23 | P25 | 19.2325 | 16 | 400 | CONCRETO | 16: 19.2325; 16: 19.2325
PVC | 0.011 | P24 | P25 | 21.5605 | 10 | 250 | CONCRETO | 10: 21.5605; 10: 21.5605
PVC | 0.011 | P25 | P26 | 27.7852 | 16 | 400 | CONCRETO | 16: 27.7852; 16: 27.7852
PVC | 0.011 | P18a | P16 | 61.4142 | 10 | 250 | RECEBO | 10: 61.4142; 10: 61.4142
PVC | 0.011 | P16 | P17 | 46.1314 | 10 | 250 | CONCRETO | 10: 46.1314; 10: 46.1314
PVC | 0.011 | P17 | P19 | 44.0493 | 10 | 250 | CONCRETO | 10: 44.0493; 10: 44.0493
PVC | 0.011 | P40a | P19 | 61.1024 | 10 | 250 | CONCRETO | 10: 61.1024; 10: 61.1024
PVC | 0.011 | P19 | P26 | 80.9377 | 10 | 250 | CONCRETO | 10: 80.9377; 10: 80.9377
PVC | 0.011 | P31 | P30 | 19.5541 | 10 | 250 | RECEBO | 10: 19.5541; 10: 19.5541
PVC | 0.011 | P30 | P26 | 22.5472 | 10 | 250 | CONCRETO | 10: 22.5472; 10: 22.5472
PVC | 0.011 | P26 | P28 | 72.7379 | 18 | 450 | CONCRETO | 18: 72.7379
PVC | 0.011 | P28 | VERT2 | 32.5728 | 18 | 450 | RECEBO | 18: 32.5728
PVC | 0.011 | P40b | P39 | 58.8449 | 10 | 250 | RECEBO | 10: 58.8449; 10: 58.8449
PVC | 0.011 | P43a | P42 | 58.2667 | 10 | 250 | RECEBO | 10: 58.2667; 10: 58.2667
PVC | 0.011 | P42 | P39 | 60.0417 | 10 | 250 | RECEBO | 10: 60.0417; 10: 60.0417
PVC | 0.011 | P39 | P34 | 79.2398 | 10 | 250 | CONCRETO | 10: 79.2398; 10: 79.2398
PVC | 0.011 | P18 | P41 | 62.1405 | 10 | 250 | CONCRETO | 10: 62.1405; 10: 62.1405
PVC | 0.011 | P41 | P40 | 30.1644 | 10 | 250 | CONCRETO | 10: 30.1644; 10: 30.1644
PVC | 0.011 | P40 | PT4 | 78.3929 | 10 | 250 | CONCRETO | 10: 78.3929; 10: 78.3929
PVC | 0.011 | PT4 | P34 | 57.7894 | 10 | 250 | CONCRETO | 10: 57.7894; 10: 57.7894
PVC | 0.011 | P34 | P32 | 84.401 | 10 | 250 | RECEBO | 10: 84.401; 10: 84.401
PVC | 0.011 | P28a | P29 | 61.8923 | 10 | 250 | RECEBO | 10: 61.8923; 10: 61.8923
PVC | 0.011 | PT4a | P29 | 83.6494 | 10 | 250 | CONCRETO | 10: 83.6494; 10: 83.6494
PVC | 0.011 | P29 | P32 | 59.473 | 10 | 250 | RECEBO | 10: 59.473; 10: 59.473
PVC | 0.011 | P32 | P33 | 119.2305 | 18 | 450 | RECEBO | 18: 119.2305
PVC | 0.011 | P33 | VTP1 | 119.2305 | 20 | 500 | RECEBO | 20: 119.2305
PVC | 0.011 | P38a | P37 | 25.5933 | 10 | 250 | CONCRETO | 10: 25.5933; 10: 25.5933
PVC | 0.011 | P37 | P35 | 20.8623 | 10 | 250 | CONCRETO | 10: 20.8623; 10: 20.8623
PVC | 0.011 | P35 | P33 | 39.7952 | 10 | 250 | CONCRETO | 10: 39.7952; 10: 39.7952
PVC | 0.011 | P33 | P36 | 72.4169 | 10 | 250 | CONCRETO | 10: 72.4169; 10: 72.4169
PVC | 0.011 | P36 | P48 | 44.3021 | 12 | 300 | RECEBO | 12: 44.3021; 12: 44.3021
PVC | 0.011 | P44 | P43 | 55.4195 | 10 | 250 | RECEBO | 10: 55.4195; 10: 55.4195
PVC | 0.011 | P43 | P45 | 40.7412 | 10 | 250 | RECEBO | 10: 40.7412; 10: 40.7412
PVC | 0.011 | P45 | P38 | 40.8016 | 10 | 250 | RECEBO | 10: 40.8016; 10: 40.8016
PVC | 0.011 | P34a | P38 | 119.4067 | 10 | 250 | RECEBO | 10: 119.4067; 10: 119.4067
PVC | 0.011 | P38 | P46 | 118.6007 | 10 | 250 | RECEBO | 10: 118.6007; 10: 118.6007
PVC | 0.011 | P46 | P47 | 32.0531 | 10 | 250 | RECEBO | 10: 32.0531; 10: 32.0531
PVC | 0.011 | P47 | P48 | 42.4836 | 12 | 300 | RECEBO | 12: 42.4836; 12: 42.4836
PVC | 0.011 | P48 | P49 | 42.8482 | 18 | 450 | RECEBO | 18: 42.8482
PVC | 0.011 | P51 | P49 | 42.5823 | 10 | 250 | RECEBO | 10: 42.5823; 10: 42.5823
PVC | 0.011 | P49 | P52 | 3.9034 | 20 | 500 | CONCRETO | 20: 3.9034
PVC | 0.011 | P52 | VERT3 | 45.4 | 20 | 500 | CONCRETO | 20: 45.4
PVC | 0.011 | P46a | P61 | 134.4414 | 10 | 250 | RECEBO | 10: 134.4414; 10: 134.4414
PVC | 0.011 | P55 | P53 | 34.1332 | 10 | 250 | RECEBO | 10: 34.1332; 10: 34.1332
PVC | 0.011 | P53 | P54 | 50.9224 | 10 | 250 | RECEBO | 10: 50.9224; 10: 50.9224
PVC | 0.011 | P54 | P60 | 39.496 | 10 | 250 | RECEBO | 10: 39.496; 10: 39.496
PVC | 0.011 | P66 | P61 | 73.25 | 10 | 250 | RECEBO | 10: 73.25; 10: 73.25
PVC | 0.011 | P61 | P60 | 42.1811 | 12 | 300 | RECEBO | 12: 42.1811; 12: 42.1811
PVC | 0.011 | P60 | P58 | 35.1422 | 14 | 350 | RECEBO | 14: 35.1422; 14: 35.1422
PVC | 0.011 | P48a | P50 | 42.9138 | 10 | 250 | RECEBO | 10: 42.9138; 10: 42.9138
PVC | 0.011 | P50 | P58 | 88.8535 | 10 | 250 | RECEBO | 10: 88.8535; 10: 88.8535
PVC | 0.011 | P58 | P59 | 21.5 | 16 | 400 | RECEBO | 16: 21.5; 16: 21.5
PVC | 0.011 | P59 | P57 | 28.8104 | 18 | 450 | RECEBO | 18: 28.8104
PVC | 0.011 | P52a | P56 | 57.0594 | 10 | 250 | RECEBO | 10: 57.0594; 10: 57.0594
PVC | 0.011 | P56 | P57 | 71.2138 | 10 | 250 | CONCRETO | 10: 71.2138; 10: 71.2138
PVC | 0.011 | P57 | VERT1 | 25.1125 | 18 | 450 | CONCRETO | 18: 25.1125
PVC | 0.011 | P68 | P69 | 25.837 | 10 | 250 | CONCRETO | 10: 25.837; 10: 25.837
PVC | 0.011 | P69 | P70 | 27.5568 | 10 | 250 | RECEBO | 10: 27.5568; 10: 27.5568
PVC | 0.011 | P70 | P71 | 19.3327 | 10 | 250 | RECEBO | 10: 19.3327; 10: 19.3327
PVC | 0.011 | P71 | P72 | 62.2883 | 10 | 250 | RECEBO | 10: 62.2883; 10: 62.2883
PVC | 0.011 | P72 | P73 | 64.1873 | 10 | 250 | RECEBO | 10: 64.1873; 10: 64.1873
PVC | 0.011 | P73 | P82 | 90.507 | 12 | 300 | RECEBO | 12: 90.507; 12: 90.507
PVC | 0.011 | P82 | P85 | 25.2864 | 12 | 300 | RECEBO | 12: 25.2864; 12: 25.2864
PVC | 0.011 | P85 | P87 | 56.8025 | 14 | 350 | RECEBO | 14: 56.8025; 14: 56.8025

## Condicionales (hidden)
|  | diametros | externo | interno
8 | 0.8 | 4 | 0.11 | 99
10 | 0.85 | 6 | 0.16 | 145
12 | 0.9 | 8 | 0.2 | 182
14 | 0.95 | 10 | 0.25 | 227
16 | 1 | 12 | 0.315 | 284
18 | 1.05 | 14 | 0.355 | 327
20 | 1.1 | 16 | 0.4 | 362
24 | 1.25 | 18 | 0.45 | 407
27 | 1.35 | 20 | 0.5 | 452
28 | 1.4 | 24 | 0.65 | 595
30 | 1.45 | 27 | 0.73 | 670
32 | 1.5 | 30 | 0.813 | 747
33 | 1.6 | 33 | 0.898 | 824
36 | 1.7 | 36 | 0.98 | 900
40 | 1.8 | 39 | 1.065 | 977.6
|  | 42 | 1.149 | 1054

## Vol Exc.
tipo de via | Id Tramo | Diametro pulg | Long | Diametro | Ancho exc | Prof. inicial | Prof. final |  | Cota Rasante De | Cota Batea De | Cota Rasante A | Cota Batea A | Excavación maquina alcant.y acueducto | Relleno roca muerta compactado-cilindro | Vol tubo | Relleno material sitio compactado cilind | Mortero de pega para bloque | Mortero relleno fino bloque concreto | Retiro mat. Excav. A maquina (sin transporte)
Concreto | P1-P2 | 10 | 77.405 | 0.25 | 0.85 | 1.454 | 1.412 | 1.4746 | 1162.059 | 1160.605 | 1159.54 | 1158.128 | 97.0234 | 18.6609 | 3.7996 | 74.5629 | 13.1589 | 13.1589 | 22.4605
Concreto | P2-P3 | 10 | 44.5392 | 0.25 | 0.85 | 1.432 | 1.4023 | 1.4588 | 1159.54 | 1158.108 | 1157.417 | 1156.0147 | 55.2277 | 10.7376 | 2.1863 | 42.3038 | 7.5717 | 7.5717 | 12.9239
Concreto | P3-P7 | 10 | 49.3639 | 0.25 | 0.85 | 1.4223 | 1.3819 | 1.4437 | 1157.417 | 1155.9947 | 1154.859 | 1153.4771 | 60.5787 | 11.9007 | 2.4231 | 46.2548 | 8.3919 | 8.3919 | 14.3238
Concreto | P7-P6 | 10 | 22.0268 | 0.25 | 0.85 | 1.4019 | 1.3866 | 1.4359 | 1154.859 | 1153.4571 | 1154.271 | 1152.8844 | 26.8836 | 5.3103 | 1.0812 | 20.4921 | 3.7446 | 3.7446 | 6.3915
Recebo | P4-P5 | 10 | 113.8572 | 0.25 | 0.85 | 1.454 | 1.4231 | 1.4802 | 1155.985 | 1154.531 | 1155.271 | 1153.8479 | 143.2555 | 27.4488 | 5.589 | 110.2177 | 0 | 0 | 33.0378
Recebo | P5-P6 | 10 | 50.9857 | 0.25 | 0.85 | 1.4431 | 1.4119 | 1.4692 | 1155.271 | 1153.8279 | 1154.271 | 1152.8591 | 63.6708 | 12.2917 | 2.5028 | 48.8763 | 0 | 0 | 14.7944
Concreto | P6-CAJA1 | 10 | 15.9421 | 0.25 | 0.85 | 1.4319 | 1.2506 | 1.3829 | 1154.271 | 1152.8391 | 1152.097 | 1150.8464 | 18.7397 | 3.8433 | 0.78256 | 14.1138 | 2.7102 | 2.7102 | 4.6259
Concreto | CAJA1-VERT4 | 24 | 15.7088 | 0.65 | 1.25 | 1.2796 | 1.1996 | 1.3479 | 1152.097 | 1150.8174 | 1146.22 | 1145.0204 | 26.468 | 13.3479 | 5.2126 | 7.9074 | 3.9272 | 3.9272 | 18.5605
Recebo | P9-P8 | 10 | 67.7174 | 0.25 | 0.85 | 1.454 | 1.4242 | 1.4808 | 1169.585 | 1168.131 | 1152.829 | 1151.4048 | 85.2328 | 16.3254 | 3.3241 | 65.5833 | 0 | 0 | 19.6495
Concreto | P8-P14 | 10 | 100.8268 | 0.25 | 0.85 | 1.4442 | 1.3984 | 1.463 | 1152.829 | 1151.3848 | 1150.565 | 1149.1666 | 125.3804 | 24.3075 | 4.9493 | 96.1236 | 17.1406 | 17.1406 | 29.2568
Recebo | P10-P11 | 10 | 53.4375 | 0.25 | 0.85 | 1.454 | 1.424 | 1.4807 | 1168.173 | 1166.719 | 1160.448 | 1159.024 | 67.2548 | 12.8828 | 2.6231 | 51.7489 | 0 | 0 | 15.5059
Concreto | P11-P13 | 10 | 39.812 | 0.25 | 0.85 | 1.444 | 1.4354 | 1.4814 | 1160.448 | 1159.004 | 1156.498 | 1155.0626 | 50.1298 | 9.5979 | 1.9543 | 38.5776 | 6.768 | 6.768 | 11.5522
Concreto | P13-P14 | 10 | 39.09 | 0.25 | 0.85 | 1.4554 | 1.425 | 1.4819 | 1156.498 | 1155.0426 | 1150.565 | 1149.14 | 49.2371 | 9.4239 | 1.9188 | 37.8944 | 6.6453 | 6.6453 | 11.3427
Concreto | P14-P15 | 14 | 120.5797 | 0.355 | 0.95 | 1.445 | 1.7176 | 1.6405 | 1150.565 | 1149.12 | 1148.426 | 1146.7084 | 187.9153 | 44.8644 | 11.935 | 131.1159 | 22.9101 | 22.9101 | 56.7994
Recebo | P12-P15 | 10 | 75.5829 | 0.25 | 0.85 | 1.454 | 1.3894 | 1.4633 | 1159.299 | 1157.845 | 1148.426 | 1147.0366 | 94.0132 | 18.2216 | 3.7102 | 72.0814 | 0 | 0 | 21.9318
Concreto | P15-P20 | 14 | 47.8818 | 0.355 | 0.95 | 1.7376 | 2.8589 | 2.3574 | 1148.426 | 1146.6884 | 1147.632 | 1144.7731 | 107.2322 | 17.8155 | 4.7393 | 84.6774 | 9.0975 | 9.0975 | 22.5548
Concreto | P19a-P20 | 10 | 56.7371 | 0.25 | 0.85 | 1.454 | 1.4234 | 1.4804 | 1148.23 | 1146.776 | 1147.632 | 1146.2086 | 71.3923 | 13.6783 | 2.7851 | 54.9289 | 9.6453 | 9.6453 | 16.4633
Concreto | P20-P21 | 14 | 67.1477 | 0.355 | 0.95 | 2.8789 | 1.6196 | 2.3084 | 1147.632 | 1144.7531 | 1139.658 | 1138.0384 | 147.2539 | 24.9838 | 6.6463 | 115.6239 | 12.7581 | 12.7581 | 31.6301
Concreto | P21-P23 | 16 | 16.7605 | 0.4 | 1 | 1.6396 | 1.3644 | 1.5687 | 1139.658 | 1138.0184 | 1138.88 | 1137.5156 | 26.2921 | 7.3271 | 2.1062 | 16.8588 | 3.3521 | 3.3521 | 9.4333
Recebo | P23-P25 | 16 | 19.2325 | 0.4 | 1 | 1.3844 | 2.1899 | 1.8539 | 1138.88 | 1137.4956 | 1139.147 | 1136.9571 | 35.6544 | 8.4079 | 2.4168 | 24.8297 | 0 | 0 | 10.8247
Recebo | P24-P25 | 10 | 21.5605 | 0.25 | 0.85 | 1.454 | 1.4426 | 1.49 | 1141.681 | 1140.227 | 1139.147 | 1137.7044 | 27.3056 | 5.1978 | 1.0583 | 21.0494 | 0 | 0 | 6.2562
Recebo | P25-P26 | 16 | 27.7852 | 0.4 | 1 | 2.2099 | 2.4537 | 2.3985 | 1139.147 | 1136.9371 | 1138.71 | 1136.2563 | 66.6423 | 12.1468 | 3.4916 | 51.0039 | 0 | 0 | 15.6384
Recebo | P18a-P16 | 10 | 61.4142 | 0.25 | 0.85 | 1.454 | 1.4404 | 1.4889 | 1173.442 | 1171.988 | 1158.689 | 1157.2486 | 77.7219 | 14.8058 | 3.0147 | 59.9014 | 0 | 0 | 17.8205
Concreto | P16-P17 | 10 | 46.1314 | 0.25 | 0.85 | 1.4604 | 1.4508 | 1.4973 | 1158.689 | 1157.2286 | 1152.913 | 1151.4622 | 58.7109 | 11.1214 | 2.2645 | 45.325 | 7.8423 | 7.8423 | 13.3859
Concreto | P17-P19 | 10 | 44.0493 | 0.25 | 0.85 | 1.4708 | 1.413 | 1.4836 | 1152.913 | 1151.4422 | 1148.23 | 1146.817 | 55.5479 | 10.6195 | 2.1623 | 42.7662 | 7.4884 | 7.4884 | 12.7817
Concreto | P40a-P19 | 10 | 61.1024 | 0.25 | 0.85 | 1.454 | 1.4538 | 1.4955 | 1149.88 | 1148.426 | 1148.23 | 1146.7762 | 77.6744 | 14.7306 | 2.9994 | 59.9444 | 10.3874 | 10.3874 | 17.73
Concreto | P19-P26 | 10 | 80.9377 | 0.25 | 0.85 | 1.4738 | 1.4235 | 1.4903 | 1148.23 | 1146.7562 | 1138.71 | 1137.2865 | 102.5274 | 19.5126 | 3.973 | 79.0418 | 13.7594 | 13.7594 | 23.4856
Concreto | P31-P30 | 10 | 19.5541 | 0.25 | 0.85 | 1.454 | 1.4322 | 1.4848 | 1143.23 | 1141.776 | 1140.06 | 1138.6278 | 24.6783 | 4.7141 | 0.95986 | 19.0044 | 3.3242 | 3.3242 | 5.674
Concreto | P30-P26 | 10 | 22.5472 | 0.25 | 0.85 | 1.4522 | 1.4325 | 1.484 | 1140.06 | 1138.6078 | 1138.71 | 1137.2775 | 28.4414 | 5.4357 | 1.1068 | 21.8989 | 3.833 | 3.833 | 6.5425
Concreto | P26-P28 | 18 | 72.7379 | 0.45 | 1.05 | 2.4737 | 0.56196 | 1.5928 | 1138.71 | 1136.2363 | 1132.434 | 1131.872 | 121.6515 | 37.1766 | 11.5685 | 72.9064 | 15.275 | 15.275 | 48.7451
Recebo | P28-VERT2 | 18 | 32.5728 | 0.45 | 1.05 | 0.58196 | 0.76116 | 0.74656 | 1132.434 | 1131.852 | 1131.18 | 1130.4188 | 25.5334 | 16.648 | 5.1805 | 3.7049 | 0 | 0 | 21.8285
Concreto | P40b-P39 | 10 | 58.8449 | 0.25 | 0.85 | 1.454 | 1.1624 | 1.3499 | 1149.88 | 1148.426 | 1149 | 1147.8376 | 67.5191 | 14.1864 | 2.8885 | 50.4441 | 10.0036 | 10.0036 | 17.075
Concreto | P43a-P42 | 10 | 58.2667 | 0.25 | 0.85 | 1.454 | 1.4305 | 1.4839 | 1154.4 | 1152.946 | 1149.89 | 1148.4595 | 73.4942 | 14.047 | 2.8602 | 56.5871 | 9.9053 | 9.9053 | 16.9072
Concreto | P42-P39 | 10 | 60.0417 | 0.25 | 0.85 | 1.4505 | 1.4011 | 1.4675 | 1149.89 | 1148.4395 | 1149 | 1147.5989 | 74.894 | 14.4749 | 2.9473 | 57.4718 | 10.2071 | 10.2071 | 17.4222
Concreto | P39-P34 | 10 | 79.2398 | 0.25 | 0.85 | 1.4211 | 3.1116 | 2.308 | 1149 | 1147.5789 | 1146.57 | 1143.4584 | 155.4537 | 19.1032 | 3.8897 | 132.4608 | 13.4708 | 13.4708 | 22.9929
Recebo | P18-P41 | 10 | 62.1405 | 0.25 | 0.85 | 1.454 | 1.4184 | 1.4779 | 1173.442 | 1171.988 | 1152.9 | 1151.4816 | 78.0594 | 14.9809 | 3.0503 | 60.0282 | 0 | 0 | 18.0312
Recebo | P41-P40 | 10 | 30.1644 | 0.25 | 0.85 | 1.4384 | 1.7365 | 1.6291 | 1152.9 | 1151.4616 | 1149.88 | 1148.1435 | 41.7692 | 7.2721 | 1.4807 | 33.0164 | 0 | 0 | 8.7528
Concreto | P40-PT4 | 10 | 78.3929 | 0.25 | 0.85 | 1.7565 | 1.7363 | 1.788 | 1149.88 | 1148.1235 | 1147.9 | 1146.1637 | 119.1437 | 18.8991 | 3.8481 | 96.3965 | 13.3268 | 13.3268 | 22.7472
Concreto | PT4-P34 | 10 | 57.7894 | 0.25 | 0.85 | 1.7563 | 1.7554 | 1.7975 | 1147.9 | 1146.1437 | 1146.57 | 1144.8146 | 88.296 | 13.9319 | 2.8367 | 71.5273 | 9.8242 | 9.8242 | 16.7687
Concreto | P34-P32 | 10 | 84.401 | 0.25 | 0.85 | 3.1316 | 1.2622 | 2.2385 | 1146.57 | 1143.4384 | 1130.268 | 1129.0058 | 160.5943 | 20.3475 | 4.143 | 136.1038 | 14.3482 | 14.3482 | 24.4905
Recebo | P28a-P29 | 10 | 61.8923 | 0.25 | 0.85 | 1.454 | 1.694 | 1.6157 | 1132.434 | 1130.98 | 1131.97 | 1130.276 | 84.9977 | 14.9211 | 3.0381 | 67.0385 | 0 | 0 | 17.9592
Concreto | PT4a-P29 | 10 | 83.6494 | 0.25 | 0.85 | 1.454 | 1.744 | 1.6407 | 1147.9 | 1146.446 | 1131.97 | 1130.226 | 116.6547 | 20.1663 | 4.1061 | 92.3822 | 14.2204 | 14.2204 | 24.2724
Recebo | P29-P32 | 10 | 59.473 | 0.25 | 0.85 | 1.764 | 1.304 | 1.5757 | 1131.97 | 1130.206 | 1130.268 | 1128.964 | 79.6531 | 14.3378 | 2.9194 | 62.3959 | 0 | 0 | 17.2572
Recebo | P32-P33 | 18 | 119.2305 | 0.45 | 1.05 | 1.324 | 0.722 | 1.098 | 1130.268 | 1128.944 | 1128.116 | 1127.394 | 137.4607 | 60.9391 | 18.9628 | 57.5587 | 0 | 0 | 79.9019
Concreto | P33-VTP1 | 20 | 119.2305 | 0.5 | 1.1 | 0.742 | 0.57984 | 0.74425 | 1128.116 | 1127.374 | 1127 | 1126.4202 | 97.6113 | 70.2656 | 23.4109 | 3.9349 | 26.2307 | 26.2307 | 93.6764
Concreto | P38a-P37 | 10 | 25.5933 | 0.25 | 0.85 | 1.454 | 1.4497 | 1.4935 | 1141.09 | 1139.636 | 1135.967 | 1134.5173 | 32.4901 | 6.1701 | 1.2563 | 25.0637 | 4.3509 | 4.3509 | 7.4264
Recebo | P37-P35 | 10 | 20.8623 | 0.25 | 0.85 | 1.4697 | 1.3004 | 1.4267 | 1135.967 | 1134.4973 | 1131.208 | 1129.9076 | 25.2995 | 5.0295 | 1.0241 | 19.2459 | 0 | 0 | 6.0536
Recebo | P35-P33 | 10 | 39.7952 | 0.25 | 0.85 | 1.3204 | 1.2926 | 1.3482 | 1131.208 | 1129.8876 | 1128.116 | 1126.8234 | 45.6028 | 9.5939 | 1.9534 | 34.0555 | 0 | 0 | 11.5473
Concreto | P33-P36 | 10 | 72.4169 | 0.25 | 0.85 | 1.3126 | 1.2674 | 1.3317 | 1128.116 | 1126.8034 | 1125.681 | 1124.4136 | 81.9692 | 17.4584 | 3.5548 | 60.956 | 12.3109 | 12.3109 | 21.0131
Recebo | P36-P48 | 12 | 44.3021 | 0.315 | 0.9 | 1.2874 | 1.1258 | 1.2591 | 1125.681 | 1124.3936 | 1125.165 | 1124.0392 | 50.2018 | 13.9733 | 3.4525 | 32.7759 | 0 | 0 | 17.4258
Concreto | P44-P43 | 10 | 55.4195 | 0.25 | 0.85 | 1.454 | 1.4133 | 1.4753 | 1159.761 | 1158.307 | 1154.4 | 1152.9867 | 69.4964 | 13.3606 | 2.7204 | 53.4154 | 9.4213 | 9.4213 | 16.081
Concreto | P43-P45 | 10 | 40.7412 | 0.25 | 0.85 | 1.4333 | 1.4052 | 1.4609 | 1154.4 | 1152.9667 | 1147.12 | 1145.7148 | 50.5911 | 9.8219 | 1.9999 | 38.7693 | 6.926 | 6.926 | 11.8218
Concreto | P45-P38 | 10 | 40.8016 | 0.25 | 0.85 | 1.4252 | 1.393 | 1.4508 | 1147.12 | 1145.6948 | 1141.09 | 1139.697 | 50.3152 | 9.8365 | 2.0028 | 38.4758 | 6.9363 | 6.9363 | 11.8393
Concreto | P34a-P38 | 10 | 119.4067 | 0.25 | 0.85 | 1.454 | 1.4667 | 1.502 | 1146.57 | 1145.116 | 1141.09 | 1139.6233 | 152.4485 | 28.7867 | 5.8614 | 117.8005 | 20.2991 | 20.2991 | 34.6481
Concreto | P38-P46 | 10 | 118.6007 | 0.25 | 0.85 | 1.4867 | 1.5136 | 1.5418 | 1141.09 | 1139.6033 | 1128.901 | 1127.3874 | 155.4311 | 28.5924 | 5.8218 | 121.0168 | 20.1621 | 20.1621 | 34.4142
Concreto | P46-P47 | 10 | 32.0531 | 0.25 | 0.85 | 1.5336 | 1.4148 | 1.5159 | 1128.901 | 1127.3674 | 1126.218 | 1124.8032 | 41.3001 | 7.7274 | 1.5734 | 31.9993 | 5.449 | 5.449 | 9.3008
Recebo | P47-P48 | 12 | 42.4836 | 0.315 | 0.9 | 1.4348 | 1.4864 | 1.5131 | 1126.218 | 1124.7832 | 1125.165 | 1123.6786 | 57.8543 | 13.3997 | 3.3108 | 41.1438 | 0 | 0 | 16.7105
Recebo | P48-P49 | 18 | 42.8482 | 0.45 | 1.05 | 1.5064 | 0.99462 | 1.3255 | 1125.165 | 1123.6586 | 1124.319 | 1123.3244 | 59.6355 | 21.8998 | 6.8147 | 30.9209 | 0 | 0 | 28.7145
Recebo | P51-P49 | 10 | 42.5823 | 0.25 | 0.85 | 1.454 | 0.93482 | 1.2361 | 1125.264 | 1123.81 | 1124.319 | 1123.3842 | 44.7398 | 10.2658 | 2.0903 | 32.3838 | 0 | 0 | 12.3561
Recebo | P49-P52 | 20 | 3.9034 | 0.5 | 1.1 | 1.0146 | 0.97604 | 1.0787 | 1124.319 | 1123.3044 | 1124.257 | 1123.281 | 4.6314 | 2.3004 | 0.76642 | 1.5647 | 0 | 0 | 3.0668
Recebo | P52-VERT3 | 20 | 45.4 | 0.5 | 1.1 | 0.99604 | 1.0114 | 1.0871 | 1124.257 | 1123.261 | 1124 | 1122.9886 | 54.2884 | 26.7554 | 8.9143 | 18.6187 | 0 | 0 | 35.6697
Concreto | P46a-P61 | 10 | 134.4414 | 0.25 | 0.85 | 1.454 | 1.3338 | 1.4356 | 1128.901 | 1127.447 | 1126.092 | 1124.7582 | 164.0512 | 32.4113 | 6.5994 | 125.0405 | 22.855 | 22.855 | 39.0107
Concreto | P55-P53 | 10 | 34.1332 | 0.25 | 0.85 | 1.454 | 1.4551 | 1.4962 | 1125.83 | 1124.376 | 1124.261 | 1122.8059 | 43.4105 | 8.2289 | 1.6755 | 33.5061 | 5.8026 | 5.8026 | 9.9044
Concreto | P53-P54 | 10 | 50.9224 | 0.25 | 0.85 | 1.4751 | 1.4702 | 1.5143 | 1124.261 | 1122.7859 | 1123.645 | 1122.1748 | 65.5463 | 12.2764 | 2.4996 | 50.7702 | 8.6568 | 8.6568 | 14.7761
Recebo | P54-P60 | 10 | 39.496 | 0.25 | 0.85 | 1.4902 | 1.4877 | 1.5306 | 1123.645 | 1122.1548 | 1123.208 | 1121.7203 | 51.3844 | 9.5217 | 1.9388 | 39.9239 | 0 | 0 | 11.4605
Concreto | P66-P61 | 10 | 73.25 | 0.25 | 0.85 | 1.454 | 1.4083 | 1.4728 | 1128.555 | 1127.101 | 1126.092 | 1124.6837 | 91.6997 | 17.6592 | 3.5957 | 70.4449 | 12.4525 | 12.4525 | 21.2549
Concreto | P61-P60 | 12 | 42.1811 | 0.315 | 0.9 | 1.4283 | 1.4126 | 1.4729 | 1126.092 | 1124.6637 | 1123.208 | 1121.7954 | 55.916 | 13.3043 | 3.2872 | 39.3244 | 7.5926 | 7.5926 | 16.5915
Recebo | P60-P58 | 14 | 35.1422 | 0.355 | 0.95 | 1.5077 | 1.4689 | 1.5475 | 1123.208 | 1121.7003 | 1122.361 | 1120.8921 | 51.662 | 13.0755 | 3.4784 | 35.1082 | 0 | 0 | 16.5538
Recebo | P48a-P50 | 10 | 42.9138 | 0.25 | 0.85 | 1.454 | 1.4478 | 1.4926 | 1125.165 | 1123.711 | 1124.086 | 1122.6382 | 54.4448 | 10.3457 | 2.1065 | 41.9925 | 0 | 0 | 12.4522
Recebo | P50-P58 | 10 | 88.8535 | 0.25 | 0.85 | 1.4678 | 1.4311 | 1.4911 | 1124.086 | 1122.6182 | 1122.361 | 1120.9299 | 112.6175 | 21.4209 | 4.3616 | 86.835 | 0 | 0 | 25.7825
Recebo | P58-P59 | 16 | 21.5 | 0.4 | 1 | 1.4889 | 1.8944 | 1.7583 | 1122.361 | 1120.8721 | 1122.401 | 1120.5066 | 37.8044 | 9.3991 | 2.7018 | 25.7035 | 0 | 0 | 12.1009
Recebo | P59-P57 | 18 | 28.8104 | 0.45 | 1.05 | 1.9144 | 2.0027 | 2.0336 | 1122.401 | 1120.4866 | 1122.23 | 1120.2273 | 61.5174 | 14.7251 | 4.5821 | 42.2102 | 0 | 0 | 19.3072
Recebo | P52a-P56 | 10 | 57.0594 | 0.25 | 0.85 | 1.454 | 1.4092 | 1.4733 | 1124.257 | 1122.803 | 1123.071 | 1121.6618 | 71.4539 | 13.756 | 2.8009 | 54.897 | 0 | 0 | 16.5569
Recebo | P56-P57 | 10 | 71.2138 | 0.25 | 0.85 | 1.4292 | 1.3715 | 1.442 | 1123.071 | 1121.6418 | 1122.23 | 1120.8585 | 87.2885 | 17.1683 | 3.4957 | 66.6245 | 0 | 0 | 20.664
Recebo | P57-VERT1 | 18 | 25.1125 | 0.45 | 1.05 | 2.0227 | 1.0241 | 1.5984 | 1122.23 | 1120.2073 | 1120.93 | 1119.9059 | 42.1466 | 12.8351 | 3.994 | 25.3176 | 0 | 0 | 16.829
Recebo | P68-P69 | 10 | 25.837 | 0.25 | 0.85 | 1.454 | 1.4491 | 1.4932 | 1130.773 | 1129.319 | 1129.037 | 1127.5879 | 32.7931 | 6.2288 | 1.2683 | 25.296 | 0 | 0 | 7.4971
Recebo | P69-P70 | 10 | 27.5568 | 0.25 | 0.85 | 1.4691 | 1.4499 | 1.5012 | 1129.037 | 1127.5679 | 1128.136 | 1126.6861 | 35.162 | 6.6434 | 1.3527 | 27.1659 | 0 | 0 | 7.9961
Recebo | P70-P71 | 10 | 19.3327 | 0.25 | 0.85 | 1.4699 | 1.4522 | 1.5027 | 1128.136 | 1126.6661 | 1127.751 | 1126.2988 | 24.694 | 4.6608 | 0.94899 | 19.0843 | 0 | 0 | 5.6098
Recebo | P71-P72 | 10 | 62.2883 | 0.25 | 0.85 | 1.4722 | 1.4518 | 1.5037 | 1127.751 | 1126.2788 | 1124.803 | 1123.3512 | 79.6115 | 15.0165 | 3.0576 | 61.5374 | 0 | 0 | 18.0741
Concreto | P72-P73 | 10 | 64.1873 | 0.25 | 0.85 | 1.4718 | 1.4121 | 1.4836 | 1124.803 | 1123.3312 | 1121.534 | 1120.1219 | 80.9451 | 15.4744 | 3.1508 | 62.3199 | 10.9118 | 10.9118 | 18.6251
Concreto | P73-P82 | 12 | 90.507 | 0.315 | 0.9 | 1.4321 | 1.3313 | 1.4342 | 1121.534 | 1120.1019 | 1118.718 | 1117.3867 | 116.8278 | 28.5467 | 7.0533 | 81.2277 | 16.2913 | 16.2913 | 35.6001
Concreto | P82-P85 | 12 | 25.2864 | 0.315 | 0.9 | 1.3513 | 1.3701 | 1.4132 | 1118.718 | 1117.3667 | 1118.231 | 1116.8609 | 32.1614 | 7.9756 | 1.9706 | 22.2152 | 4.5515 | 4.5515 | 9.9462
Concreto | P85-P87 | 14 | 56.8025 | 0.355 | 0.95 | 1.3901 | 1.3901 | 1.4492 | 1118.231 | 1116.8409 | 1117.663 | 1116.2729 | 78.2049 | 21.1346 | 5.6223 | 51.448 | 10.7925 | 10.7925 | 26.7569
TOTAL |  |  | 4501.8218 | [9 empty] | 6028.5098 | 1318.1394 | 315.5055 | 4394.8649 | 497.0304 | 497.0304 | 1633.6449

## Presupuesto
DESCRIPCIÓN | UNIDADES | COSTO UNITARIO | CANTIDAD | VALOR TOTAL | Descripción | Unidad | Costo unitario | Cantidad | Valor total
ACTIVIDADES PRELIMINARES |  |  |  |  | Actividades preliminares
LOCALIZACION-REPLANTEO ACUEDUCTO-ALCANTA | ML | 1343.76 | 4501.8218 | 6049368.0225 | Localización-replanteo acueducto-alcantarillado. | Ml | 1320 | 1051.94 | 1388566.3
MOVIMIENTOS TIERRA |  |  |  |  | Movimientos tierra
EXCAVACION MAQUINA ALCANT.Y ACUEDUCTO | M3 | 2687.52 | 6538.6297 | 17572698.0842 | Excavación maquina alcantarillado y acueducto | M3 | 2640 | 1419.17 | 3746619.98
RELLENO MATERIAL SITIO COMPACTADO CILIND | M3 | 10719.54 | 4644.7195 | 49789256.6761 | Relleno material sitio compactado cilíndrico. | M3 | 10530 | 960.67 | 10115878.99
RELLENO ROCA MUERTA COMPACTADO-CILINDRO | M3 | 28585.44 | 1318.1394 | 37679594.5141 | Relleno roca muerta compactado-cilindro | M3 | 28080 | 306.73 | 8612905.94
RETIRO MAT. EXCAV. A MAQUINA (SIN TRANSP | M3 | 3247.42 | 1893.9102 | 6150321.7904 | Retiro mat. Excav. A maquina (sin transporte) | M3 | 3190 | 1343.43 | 4285533.07
MORTERO RELLENO FINO BLOQUE CONCRETO | M3 | 219381.036 | 497.0304 | 109039048.0189 | Mortero relleno fino bloque concreto | M3 | 215502 | 54.42 | 11727791.51
MORTERO DE PEGA PARA BLOQUE | M3 | 281997.198 | 497.0304 | 140161185.1897 | Mortero de pega para bloque | M3 | 277011 | 54.42 | 15075160.57
ALCANTARILLADO |  |  |  |  | Alcantarillado
TUB PVC NOVAFORT 10" | ML | 60693.16 | 3338.6747 | 202634715.7936 | Tub pvc novafort 8" | Ml | 48180 | 245.08 | 11808101.06
TUB PVC NOVAFORT 12" | ML | 91518.2 | 244.7602 | 22400008.6998 | Tub pvc novafort 10" | Ml | 59620 | 270.49 | 16126571.69
TUB PVC ALIGERADA RIB LOC 14" | ML | 98186.1 | 327.5539 | 32161236.087 | Tub pvc novafort 12" | Ml | 89900 | 56.8 | 5106540.62
TUB PVC NOVAFORT 16" | ML | 142825.4 | 85.2782 | 12179894.609 | Tub pvc aligerada rib loc 14" | Ml | 96450 | 479.57 | 46254466.26
TUB PVC NOVAFORT 18" | ML | 185835.9 | 321.3122 | 59711343.8241
TUB PVC NOVAFORT 20" | ML | 225924.74 | 168.5339 | 38075978.6893 | Camaras - recamaras - cabezal
TUB PVC NOVALOC ASTM 24" SANIT" | ML | 283798.04 | 15.7088 | 4458115.9155 | Cámara inspección piso tapa | Und | 273960 | 29 | 7944840
[5 empty] | Cámara inspección tipo b h=0.00-1.50 m. | Und | 924990 | 20 | 18499800
CAMARAS - RECAMARAS - CABEZAL |  |  |  |  | Cámara inspección tipo b h=1.50-2.00 m. | Und | 1011100 | 7 | 7077700
CAMARA INSPECCION PISO TAPA | UND | 278891.28 | 88 | 24542432.64 | Cámara inspección tipo b h=2.01-2.50 m. | Und | 1116310 | 2 | 2232620
CAMARA INSPECCION TIPO B H=0.00-1.50 MTS | UND | 941639.82 | 72 | 67798067.04 | Total |  |  |  | 170003096
CAMARA INSPECCION TIPO B H=1.50-2.00 MTS | UND | 1029299.8 | 9 | 9263698.2 | Fuente: Autoras, 2015
CAMARA INSPECCION TIPO B H=2.01-2.50 MTS | UND | 1136403.58 | 3 | 3409210.74
CAMARA INSPECCION TIPO B H=2.51-3.00 MTS | UND | 1268519.62 | 1 | 1268519.62
CAMARA INSPECCION TIPO B H=3.01-3.50 MTS | UND | 1379878.64 | 1 | 1379878.64
|  |  | TOTAL | 845724572.7942
|  |  | Total S + P | 1015914000.3129