## 1. Caracteris. sensores Arduino
Especificacones |  | Cantidad
Sensor de flujo de agua 1/2"
Modelo | YF-S201 | 2
Voltaje de operación | 5 - 18 VDC
Consumo de corriente | 10 mA (5 VDC)
Rango de flujo | 1 - 30 Lt/min
Pulsos por litro | 450
Factor de conversión | 7.5
Presión de trabajo max | 1.75MPa (17 bar)
Temperatura de funcionamiento | 25 - 80 °C
Sensor de Temperatura Analógico
Modelo | Lm35 | 1
Voltaje de operación | 4V – 30V (5V recomendado)
Precisión en el rango | 10°C hasta +85°C: ±0.5°C
Pendiente | 10mV / °C
Sensor Fotoresistencia
Modelo | LDR GL5528 | 1
Resistencia en luz (10 lux) | 8K-20K Ohm
Resistencia en oscuridad | 1M Ohm
Voltaje máx: | 150 V
Potencia máx | 100 mW
Material fotosensible | CdS (Sulfato de Sodio)
Frecuencia de luz pico | 540 nm
Sensor de Velocidad B83609 Por Ferretrónica
Modelo | HC-020K (B83609) | 1
Voltaje de operación | 4.5 - 5.5V
Resolución | 0.01 mm
Frecuencia de medición | 100 KHz
Modulo Sensor de Voltaje
Modelo | FZ0430 | 1
Voltaje de operación | 3.3 - 5 V
Salida | Análoga
Rango de Voltaje a medir | 0.02445 - 25 V
Resolución | 0.00489 V
Sensor de Ultrasonido
Modelo | HC-SR04 | 1
Voltaje de operación | 5 V
Corriente de operación | 15 mA
Frecuencia de trabajo | 40 kHz
Rango de medición | 2 - 400 cm
Precisión | 3 mm
Angulo efectivo de medición | < 15°
Modelo | HY-SRF05 | 1
Voltaje de operación | 5 V
Corriente de operación | 20 mA
Frecuencia de trabajo | 40 kHz
Rango de medición | 2 - 400 cm
Precisión | 2 mm
Angulo efectivo de medición | < 15°